## 総括表
工事設計書
工 事 名 称 |  | 稲築社会福祉センター等解体工事 |  |  |  |  | 工 事 概 要
工 事 箇 所 |  | 福岡県嘉麻市岩崎1117番地2、他
工 事 金 額
内 訳
| 名 称 | 内 容 | 数 量 | 単位 | 単 価 | 金 額 | 備 考
（直接工事費）
Ａ
| 解体除却工事 |  | 1 | 式
（共通費）
Ｂ | [7 empty] | 0
| 共通仮設費 |  | 1 | 式
Ｂ’
| 積上共通仮設費 |  | 1 | 式
Ｃ
| 現場管理費 |  | 1 | 式
Ｄ
| 一般管理費 |  | 1 | 式
小計
| 消費税相当額 |  | 1 | 式
| 総合計 |  | 1 | 式

## 直接工事費(解体)
種別 |  | 記号 | 名 称 | 摘 要 | 原設計 |  |  |  | 変更(出来高)設計 |  |  |  | 備 考
[5 empty] | 数 量 | 単位 | 単 価 | 金 額 | 数 量 | 単位 | 単 価 | 金 額
大項目 | 1 | Ⅰ | 直接工事費
2
| 3 | Ａ | 建物解体除却工事 |  | 1 | 式
| 4 | B | アスベスト除去工事 |  | 1 | 式
| 5 | C | 電気設備解体工事 |  | 1 | 式
| 6 | D | 機械設備解体工事 |  | 1 | 式
| 7 | E | 外構解体工事 |  | 1 | 式
| 8 | F | 発生材処理工事 |  | 1 | 式
9
10
11
12
13
14
15
16
17
18
19
20
| 21 |  | 計
| 1 | Ａ | 解体除却工事
2
合計行 | 3 | 1 | 直接仮設工事 |  | 1 | 式
| 4 | 2 | 解体工事 |  | 1 | 式
合計行 | 5
6
7
8
合計行 | 9
10
11
合計行 | 12
合計行 | 13
14
15
16
合計行 | 17
18
19
20
| 21 |  | 解体除去工事 合計
| 1 | 1 | 直接仮設工事
大集計 | 2 |  | 内部足場 | 脚立足場 | 1015 | ㎡
| 3 |  | 外部足場 | くさび緊結式足場 手すり先行型 高さ10m未満 建地幅900mm 存置3ヵ月 | 969 | ㎡
中項目 | 4 |  | 垂直養生シート | 防炎シート張り JIS1類 存置3ヶ月 | 969 | ㎡
5
6
7
8
9
10
11
12
13
14
15
16
17
18
19
20
| 21 |  | 小 計
| 1 | 2 | 解体工事
| 2 |  | 稲築社会福祉センター（S造）
| 3 |  | S造上屋解体 | 手ごわし、機械併用 | 664 | ㎡
| 4 |  | 内部造作解体 |  | 625 | ㎡
中集計 | 5 |  | 基礎ｺﾝｸﾘｰﾄ解体 | 大型ﾌﾞﾚｰｶｰ、圧砕機併用 | 117 | ｍ3
中項目 | 6 |  | 稲築老人憩の家（RC造）
| 7 |  | RC造上屋解体 | 圧砕機主体 | 181 | ｍ3
| 8 |  | 内部造作解体 |  | 345 | ㎡
| 9 |  | 基礎ｺﾝｸﾘｰﾄ解体 | 大型ﾌﾞﾚｰｶｰ、圧砕機併用 | 135 | ｍ3
| 10 |  | 渡廊下（S造）
| 11 |  | S造上屋解体 | 手ごわし、機械併用 | 24 | ㎡
| 12 |  | 内部造作解体 |  | 24 | ㎡
| 13 |  | 基礎ｺﾝｸﾘｰﾄ解体 | 大型ﾌﾞﾚｰｶｰ、圧砕機併用 | 5.7 | ｍ3
| 14 |  | 機械室（CB造）
| 15 |  | CB造上屋解体 | 圧砕機主体 | 57.5 | ｍ3
| 16 |  | 内部造作解体 |  | 33.4 | ㎡
| 17 |  | 基礎ｺﾝｸﾘｰﾄ解体 | 大型ﾌﾞﾚｰｶｰ、圧砕機併用 | 25.7 | ｍ3
| 18 |  | 地下工作物（RC造）
| 19 |  | 受水槽解体 |  | 13.5 | ㎥
| 20 |  | 便槽解体 |  | 6.7 | ㎥
| 21 |  | 小 計
| 1 | B | アスベスト除去工事
| 2 |  | 【吹付アスベスト除去】 | 稲築社会福祉センター 大広間ステージ天井
| 3 |  | （仮設工）
| 4 |  | 仮設足場 |  | 22.7 | ㎡
| 5 |  | 仮設電気 |  | 1 | 式
中集計 | 6 |  | 仮設照明 |  | 1 | 式
中項目 | 7 |  | 清掃・片付け |  | 22.7 | ㎡
| 8 |  | （設備設置工事）
| 9 |  | セキュリティーハウス | 組立・解体 | 1 | 箇所
| 10 |  | 負圧集塵機 |  | 1 | 台
| 11 |  | エアーシャワー |  | 1 | 台
| 12 |  | 真空掃除機 |  | 1 | 台
| 13 |  | エアレス機 |  | 1 | 台
| 14 |  | 防塵マスク |  | 4 | 個
| 15 |  | 機材運搬 |  | 1 | 式
| 16 |  | （養生工）
| 17 |  | 床養生 | 隔離シート0.15mm 二重張り | 22.7 | ㎡
| 18 |  | 壁養生 | 隔離シート0.08mm 一重張り | 68.1 | ㎡
| 19 |  | （アスベスト除去工）
| 20 |  | 粉じん飛散抑止剤吹付け |  | 22.7 | ㎡
| 21 |  | 天井アスベスト除去 | ひる石 切断等による除去（搔き落とし工法） | 22.7 | ㎡
| 1 |  | 粉じん飛散抑止剤吹付け | 除去面・養生 | 22.7 | ㎡
| 2 |  | （消耗品費）
| 3 |  | 防塵マスクフィルター |  | 12 | 個
| 4 |  | 保護衣 |  | 12 | 枚
| 5 |  | 保護シューズカバー |  | 12 | 双
| 6 |  | 廃石綿廃棄袋 | 透明 | 40 | 枚
| 7 |  | 廃石綿廃棄袋 | 黄色 | 40 | 枚
| 8 |  | （環境測定費）
| 9 |  | 作業中環境測定 |  | 5 | 箇所
| 10 |  | 作業後環境測定 | 養生撤去前 | 4 | 箇所
| 11 |  | 報告書作成 |  | 1 | 式
12
| 13 |  | 【煙突カポスタック】 | 機械室
| 14 |  | （仮設工）
| 15 |  | 仮設足場 | くさび緊結式足場 手すり先行型 高さ10m未満 建地幅900mm 存置3ヵ月 | 20 | ㎡
| 16 |  | 仮設電気 |  | 1 | 式
| 17 |  | 仮設照明 |  | 1 | 式
| 18 |  | 清掃・片付け |  | 36.2 | ㎡
| 19 |  | （設備設置工事）
| 20 |  | セキュリティーハウス | 組立・解体 | 2 | 箇所
| 21 |  | 負圧集塵機 |  | 1 | 台
| 1 |  | エアーシャワー |  | 1 | 台
| 2 |  | 真空掃除機 |  | 1 | 台
| 3 |  | エアレス機 |  | 1 | 台
| 4 |  | 防塵マスク |  | 6 | 個
| 5 |  | 機材運搬 |  | 1 | 式
| 6 |  | （養生工）
| 7 |  | 床養生 | 隔離シート0.15mm 二重張り | 36.2 | ㎡
| 8 |  | 壁養生 | 隔離シート0.08mm 一重張り | 71 | ㎡
| 9 |  | （アスベスト除去工）
| 10 |  | 粉じん飛散抑止剤吹付け |  | 9 | ｍ
| 11 |  | アスベスト除去 | カポスタック ウォータージェット工法 | 9 | ｍ
| 12 |  | 粉じん飛散抑止剤吹付け | 除去面・養生 | 9 | ｍ
| 13 |  | （消耗品費）
| 14 |  | 防塵マスクフィルター |  | 72 | 個
| 15 |  | 保護衣 |  | 72 | 枚
| 16 |  | 保護シューズカバー |  | 72 | 双
| 17 |  | 廃石綿廃棄袋 | 透明 | 125 | 枚
| 18 |  | 廃石綿廃棄袋 | 黄色 | 125 | 枚
| 19 |  | その他雑材 | 吸水ポリマー等 | 1 | 式
| 20 |  | （環境測定費）
| 21 |  | 作業中環境測定 |  | 7 | 箇所
| 1 |  | 作業後環境測定 | 養生撤去前 | 6 | 箇所
| 2 |  | 報告書作成 |  | 1 | 式
| 3 |  | 【配管保温材除去】 | 男女給湯配管
| 4 |  | 真空掃除機 |  | 1 | 台
| 5 |  | 清掃片付け |  | 14.5 | ㎡
| 6 |  | 配管保温材除去 | グローブバック工法（材工共） | 14.5 | ｍ
| 7 |  | （消耗品費）
| 8 |  | 防塵マスクフィルター |  | 20 | 個
| 9 |  | 保護衣 |  | 20 | 枚
| 10 |  | 保護シューズカバー |  | 20 | 双
| 11 |  | 廃石綿廃棄袋 | 透明 | 20 | 枚
| 12 |  | 廃石綿廃棄袋 | 黄色 | 20 | 枚
13
| 14 |  | 【外壁塗材除去】
| 15 |  | 仮設電気 |  | 1 | 式
| 16 |  | 清掃・片付け |  | 245 | ㎡
| 17 |  | 床養生 | 隔離シート0.15mm 二重張り | 245 | ㎡
| 18 |  | 壁養生 | 隔離シート0.08mm 一重張り | 745 | ㎡
| 19 |  | 老人憩の家軒裏ｱｸﾘﾙﾘｼﾝ | 下地調整材に含有（集塵機付きディスグラインダーケレン工法） | 54.4 | ㎡
| 20 |  | 機械室外壁ｱｸﾘﾙﾘｼﾝ | 下地調整材に含有（集塵機付きディスグラインダーケレン工法） | 38.7 | ㎡
| 21 |  | 稲築社会福祉ｾﾝﾀｰｱｸﾘﾙﾘｼﾝ (茶色) | 塗装材に含有（剥離材併用手工具ケレン工法） | 274 | ㎡
| 1 |  | （消耗品費）
| 2 |  | 防塵マスクフィルター |  | 60 | 個
| 3 |  | 保護衣 |  | 60 | 枚
| 4 |  | 保護シューズカバー |  | 60 | 双
| 5 |  | 廃石綿廃棄袋 | 透明 | 170 | 枚
| 6 |  | 廃石綿廃棄袋 | 黄色 | 170 | 枚
7
| 8 |  | 【石綿含有建材除去】 | 湿潤・養生・保護具共
| 9 |  | （稲築社会福祉センター）
| 10 |  | ホール床カーペット | 下地調整材に含有 | 168 | ㎡
| 11 |  | ホールビニル巾木 | 接着剤に含有 | 84 | ｍ
| 12 |  | 事務所天井PB（岩綿吸音板） | 2重貼り | 33.7 | ㎡
| 13 |  | 会議室(1)(2)床ビニルタイル |  | 61.2 | ㎡
| 14 |  | 会議室(1)(2)天井PB（岩綿吸音板） | 2重貼り | 61.2 | ㎡
| 15 |  | 脱衣室天井石綿セメント板 |  | 30 | ㎡
| 16 |  | 給湯室壁成形板 |  | 28.9 | ㎡
| 17 |  | 浴室天井石綿セメント板 |  | 50 | ㎡
| 18 |  | 屋根ｱｽﾌｧﾙﾄﾙｰﾌｨﾝｸﾞ (ｱｽﾌｧﾙﾄｼﾝｸﾞﾙ) | 1層目に含有 | 625 | ㎡
| 19 |  | 軒裏フレキシブル板 |  | 159 | ㎡
20
21
| 1 |  | （老人憩の家）
| 2 |  | 給湯室天井ジプトーン |  | 11.5 | ㎡
| 3 |  | 廊下床長尺塩ビシート | 下地調整材に含有 | 79.8 | ㎡
| 4 |  | 廊下ビニル巾木 | 接着剤に含有 | 70 | ㎡
| 5 |  | 会議室（軽運動室）ビニル巾木 | 接着剤に含有 | 21.9 | ㎡
| 6 |  | 放送室床ビニルタイル | 本体+接着剤に含有 | 4 | ㎡
| 7 |  | 屋根アスファルトシングル | 2層目に含有 | 357 | ㎡
8
| 9 |  | （渡廊下）
| 10 |  | 渡廊下外壁フレキシブル板 |  | 31.5 | ㎡
| 11 |  | 【産廃処分費】
| 12 |  | 特別管理産業廃棄物収集 運搬車 | 福岡県～熊本県 | 1 | 台
| 13 |  | 廃石綿処分費 | 管理型埋立 | 8 | ㎥
| 14 |  |  | 処分費小計
15
16
17
18
19
20
| 21 |  | 小 計
| 1 | C | 電気設備解体工事
| 2 |  | コンクリート柱撤去 | 10ｍ | 1 | 本
| 3 |  | 鋼製柱撤去 | 5ｍ | 1 | 本
| 4 |  | キュービクル撤去 |  | 1 | 基
| 5 |  | 低濃度PCB含有コンデンサー 撤去処分 | 14kg | 1 | 基
| 6 |  | PCB含有調査 | 蛍光灯、コンデンサー含む | 1 | 式
| 7 |  | 蛍光灯器具 | FL20 | 24 | 個
| 8 |  | 蛍光灯器具 | FL20×2 | 6 | 個
| 9 |  | 蛍光灯器具 | FL20×4 | 3 | 個
| 10 |  | 蛍光灯器具 | FL40 | 61 | 個
| 11 |  | 蛍光灯器具 | FL40×2 | 35 | 個
| 12 |  | 蛍光灯器具 | IL40 | 12 | 個
| 13 |  | 蛍光灯器具 | IL60 | 45 | 個
| 14 |  | 蛍光灯器具 | IL100×3 | 35 | 個
| 15 |  | 蛍光灯器具 | FCL30×5 | 1 | 個
| 16 |  | 蛍光灯器具 | FCL32+30 | 3 | 個
| 17 |  | 蛍光灯器具 | FPL36×3 | 3 | 個
| 18 |  | 火災報知設備 | P型2級5窓 | 1 | 個
| 19 |  | 火災報知設備 | 総合盤 埋込型 | 2 | 個
| 20 |  | 火災報知設備 | 電源極 表示灯 | 1 | 個
| 21 |  | 火災報知設備 | 発信機 P型2級 | 1 | 個
| 1 |  | 火災報知設備 | 電鈴 DC24V150Φ | 2 | 個
| 2 |  | 火災報知設備 | 差動式スポット型感知器 2種 | 44 | 個
| 3 |  | 火災報知設備 | 定温式スポット型感知器 1種防水型 | 5 | 個
| 4 |  | 火災報知設備 | 定温式スポット型感知器 特殊 | 4 | 個
| 5 |  | 火災報知設備 | 差動式スポット型感知器 2種天井ウラ用 | 27 | 個
| 6 |  | 火災報知設備 | 煙感知器 2種イオン式 | 7 | 個
| 7 |  | 火災報知設備 | 試験用押釦 | 2 | 個
| 8 |  | 火災報知設備 | 誘導灯 | 15 | 個
9
| 10 |  | 産業廃棄物処理
| 11 |  | 発生材積込 | 内装仕上材・木材類 人力 | 0.8 | ㎥
| 12 |  | 発生材運搬 tﾀﾞﾝﾌﾟ | 金属くず類 | 0.8 | ㎥
| 13 |  |  | 処分費小計
| 14 |  | 有価物
| 15 |  | 鉄くず |  | -1 | ｔ
16
17
18
19
20
| 21 |  | 小 計
| 1 | D | 機械設備解体工事
2
| 3 | 1 | 空調機器類撤去 |  | 1 | 式
| 4 | 2 | 衛生器具撤去 |  | 1 | 式
| 5 | 3 | 衛生設備配管類撤去 |  | 1 | 式
| 6 | 4 | 衛生設備桝類撤去 |  | 1 | 式
| 7 | 5 | 土工事 |  | 1 | 式
| 8 | 6 | 産業廃棄物処理 |  | 1 | 式
9
10
11
12
13
14
15
16
17
18
19
20
| 21 |  | 小 計
| 1 | 1 | 空調機器類撤去
| 2 |  | 水冷式チリングユニット(CA-1) 撤去 | 冷却能力84900Kcal/h 質量：790kg | 1 | 台
| 3 |  | 空調用温水ボイラー (BH-2) 撤去 | 出力116kw 伝熱面積3.62㎡ 質量：276kg | 1 | 台
| 4 |  | 冷却塔 (CT) 撤去 | 冷却能力117000Kcal/h,FRP製 質量 ：350kg | 1 | 基
| 5 |  | オイルサービスタンク (OT-2） 撤去 | 鋼製 容量275L Φ550板厚3.2㎜ 架台共 H=1200 質量：70kg | 1 | 基
| 6 |  | ファンコイルユニット (FCU-1) 撤去 | 床置き型 再利用しない 風量：1200㎥/ｈ 質量：60kg | 3 | 台
| 7 |  | ファンコイルユニット (FCU-2) 撤去 | 床置き型 再利用しない 風量：1000㎥/ｈ 質量：44kg | 2 | 台
| 8 |  | ファンコイルユニット (FCU-3) 撤去 | 床置き型 再利用しない 風量：800㎥/ｈ 質量：35kg | 5 | 台
| 9 |  | ファンコイルユニット (FCU-4) 撤去 | 床置き型 再利用しない 風量：500㎥/ｈ 質量：27kg | 1 | 台
| 10 |  | 冷温水ポンプ(P-1)撤去 | ラインポンプ 口径50㎜ 2.2kw 質量：36kg | 1 | 台
| 11 |  | 冷却ポンプ(P-2)撤去 | 片吸込み渦巻ポンプ(P-2) 口径65㎜ 2.2kw 質量：39kg | 1 | 台
| 12 |  | オイルギアポンプ(P-3)撤去 | ギアポンプ渦巻ポンプ 口径20㎜ 0.4kw 質量33kg | 1 | 台
| 13 |  | 空冷式パッケージ形空気調和機 (PAC-1) 撤去 | 天井ｶｾｯﾄ型 冷房：7.1kw 暖房：8.0kw 質量：内機25kg 外機63kg | 1 | 台
| 14 |  | 空冷式パッケージ形空気調和機 (PAC-2) 撤去 | 天井ｶｾｯﾄ型 冷房：7.1kw 暖房：8.0kw 質量：内機25kg、外機63kg | 1 | 台
| 15 |  | 空冷式パッケージ形空気調和機 (PAC-3) 撤去 | 床置き型 冷房：14.0kw 暖房：16.0kw 質量：内機47kg 外機63kg | 1 | 台
| 16 |  | 空冷式パッケージ形空気調和機 (PAC-4) 撤去 | 床置き型 冷房：14.0kw 暖房：16.0kw 質量：内機47kg 外機63kg | 1 | 台
| 17 |  | 空冷式パッケージ形空気調和機 (PAC-5) 撤去 | 壁掛け型 冷房：7.0kw 暖房：8.0kw 質量：内機18kg 外機63kg | 1 | 台
| 18 |  | 空冷式パッケージ形空気調和機 (PAC-6) 撤去 | 天吊り型 冷房：4.5kw,暖房：5.0kw 質量：内機26kg 外機38kg | 1 | 台
| 19 |  | 空冷式パッケージ形空気調和機 (PAC-7) 撤去 | 床置き型 冷房：14.0kw 暖房：16.0kw 質量：内機47kg 外機108kg | 1 | 台
| 20 |  | 空冷式パッケージ形空気調和機 (PAC-8) 撤去 | 天吊り型 冷房：10.0kw 暖房：11.2kw 質量：内機41kg 外機136kg(ﾂｲﾝ) | 1 | 台
| 21 |  | 空冷式パッケージ形空気調和機 (PAC-9) 撤去 | 床置き型 冷房：42.2kw 暖房：46.6kw 質量：内機745kg 外機120kg | 1 | 台
| 1 |  | ルームエアコン撤去(RAC-1) | 壁掛け型 冷2.8kw 家電リサイクル処理 | 1 | 台
| 2 |  | ルームエアコン撤去(RAC-2) | 壁掛け型 冷2.8kw 家電リサイクル処理 | 1 | 台
| 3 |  | ルームエアコン撤去(RAC-3) | 壁掛け型 冷2.8kw 家電リサイクル処理 | 1 | 台
| 4 |  | ルームエアコン撤去(RAC-4) | 壁掛け型 冷4.0kw 家電リサイクル処理 | 1 | 台
| 5 |  | ルームエアコン撤去(RAC-5) | 壁掛け型 冷3.6kw 家電リサイクル処理 | 1 | 台
| 6 |  | ルームエアコン撤去(RAC-6) | 壁掛け型 冷2.8kw 家電リサイクル処理 | 1 | 台
| 7 |  | 制御盤撤去 P-A | 壁掛け形 1500×200×700H 質量：63ｋｇ | 1 | 台
| 8 |  | 自動制御盤撤去 P-B | 壁掛け形 1500×200×700H 質量：63ｋｇ | 1 | 台
| 9 |  | 換気扇撤去 | 天井換気扇 DF-1 風量130㎥/ｈ 再利用しない | 1 | 台
| 10 |  | 換気扇撤去 | 天井換気扇 DF-2 風量160㎥/ｈ 再利用しない | 1 | 台
| 11 |  | 換気扇撤去 | 天井換気扇 DF-3 風量140㎥/ｈ 再利用しない | 1 | 台
| 12 |  | 換気扇撤去 | 天井換気扇 DF-4 風量140㎥/ｈ 再利用しない | 1 | 台
| 13 |  | 換気扇撤去 | 天井換気扇 DF-5 風量145㎥/ｈ 再利用しない | 1 | 台
| 14 |  | 換気扇撤去 | 天井換気扇 DF-6 風量145㎥/ｈ 再利用しない | 1 | 台
| 15 |  | 換気扇撤去 | 天井換気扇 DF-7 風量180㎥/ｈ 再利用しない | 1 | 台
| 16 |  | 換気扇撤去 | 天井換気扇 DF-8 風量180㎥/ｈ 再利用しない | 1 | 台
| 17 |  | 換気扇撤去 | 天井換気扇 DF-9 風量180㎥/ｈ 再利用しない | 1 | 台
| 18 |  | 換気扇撤去 | 天井換気扇 DF-10 風量180㎥/ｈ 再利用しない | 1 | 台
| 19 |  | 換気扇撤去 | 天井換気扇 DF-11 風量110㎥/ｈ 再利用しない | 1 | 台
| 20 |  | 換気扇撤去 | 天井換気扇 DF-12 風量110㎥/ｈ 再利用しない | 1 | 台
| 21 |  | 換気扇撤去 | 天井換気扇 DF-13 風量380㎥/ｈ 再利用しない | 1 | 台
| 1 |  | 換気扇撤去 | 天井換気扇 DF-14 風量280㎥/ｈ 再利用しない | 1 | 台
| 2 |  | 換気扇撤去 | 天井換気扇 DF-15 風量400㎥/ｈ 再利用しない | 1 | 台
| 3 |  | 換気扇撤去 | 天井換気扇 DF-16 風量400㎥/ｈ 再利用しない | 1 | 台
| 4 |  | 換気扇撤去 | 天井換気扇 DF-17 風量280㎥/ｈ 再利用しない | 1 | 台
| 5 |  | 換気扇撤去 | 天井換気扇 DF-18 風量400㎥/ｈ 再利用しない | 1 | 台
| 6 |  | 換気扇撤去 | 天井換気扇 DF-19 風量400㎥/ｈ 再利用しない | 1 | 台
| 7 |  | 換気扇撤去 | 天井換気扇 DF-20 風量420㎥/ｈ 再利用しない | 1 | 台
| 8 |  | 換気扇撤去 | 天井換気扇 DF-21 風量420㎥/ｈ 再利用しない | 1 | 台
| 9 |  | 換気扇撤去 | レンジフード SF-1 風量420㎥/ｈ 再利用しない | 1 | 台
| 10 |  | 有圧換気扇撤去 | YF-1 羽径Φ350㎜、風量1800㎥/ｈ 再利用しない | 1 | 台
| 11 |  | 有圧換気扇撤去 | YF-2 羽径Φ250㎜、風量330㎥/ｈ 再利用しない | 1 | 台
| 12 |  | 有圧換気扇撤去 | YF-3 羽径Φ200㎜、風量270㎥/ｈ 再利用しない | 1 | 台
| 13 |  | 有圧換気扇撤去 | YF-4 羽径Φ200㎜、風量180㎥/ｈ 再利用しない | 1 | 台
| 14 |  | 有圧換気扇撤去 | YF-5 羽径Φ200㎜、風量180㎥/ｈ 再利用しない | 1 | 台
15
16
17
18
19
20
| 21 |  | 小 計
| 1 | 2 | 衛生器具撤去
| 2 |  | 和風大便器撤去 | 簡易水栓式 再利用しない | 5 | 組
| 3 |  | 洋風大便器撤去 | 簡易水栓式 再利用しない | 4 | 組
| 4 |  | 身障者用便器撤去 | 簡易水栓式 再利用しない | 2 | 組
| 5 |  | 小便器撤去 | 洗浄弁式 再利用しない | 4 | 組
| 6 |  | 掃除流し撤去 | 給水ホース無 再利用しない | 2 | 組
| 7 |  | 洗面器撤去 | 自動水栓付 再利用しない | 5 | 組
| 8 |  | 身障者用洗面器撤去 | 再利用しない | 2 | 組
| 9 |  | マーブライトカウンター洗面器撤去 | L=1600 再利用しない | 1 | 組
| 10 |  | マーブライトカウンター洗面器撤去 | L=800 再利用しない | 1 | 組
| 11 |  | 化粧鏡撤去 | 1600×1200 再利用しない | 1 | 枚
| 12 |  | 化粧鏡撤去 | 800×1200 再利用しない | 1 | 枚
| 13 |  | 化粧鏡撤去 | 2000×1000 再利用しない | 1 | 枚
| 14 |  | 化粧鏡撤去 | 800×1000 再利用しない | 1 | 枚
| 15 |  | 化粧鏡撤去 | 300×450 再利用しない | 11 | 枚
| 16 |  | 身障者用傾斜鏡撤去 | 再利用しない | 2 | 枚
| 17 |  | L形手すり撤去 | 再利用しない | 2 | 組
| 18 |  | 小便器用手すり撤去 | 再利用しない | 2 | 組
| 19 |  | P型手すり撤去 | 再利用しない | 2 | 組
| 20 |  | I型手すり撤去 | L=300 再利用しない | 6 | 組
| 21 |  | 可動式手すり撤去 | 再利用しない | 2 | 組
| 1 |  | 紙巻器撤去 | 紙巻き器撤去 | 11 | 個
| 2 |  | 化粧棚撤去 | 陶器製 | 1 | 個
| 3 |  | ガス給湯器撤去 | 壁掛け形 5号 LPG 再利用しない | 3 | 台
| 4 |  | ガスレンジ撤去 | 卓上ガスレンジ LPG 再利用しない | 3 | 台
| 5 |  | 衛生機器類
| 6 |  | 高架水槽撤去 | FRP製 有効容量3.0㎥ 架台共 丸型 再利用しない | 1 | 台
| 7 |  | 屋外オイルタンク撤去 | 鋼製 有効容量 1000mL,鋼製架台＝600 | 1 | 台
| 8 |  | 補給水タンク撤去 | 鋼製 架台共 再利用しない | 1 | 基
| 9 |  | 温水ボイラー撤去 | 伝熱面積 3.96㎥、出力233kw 再利用しない | 1 | 基
| 10 |  | 給湯ろ過システム撤去 | ろ過能力 １２㎥/h,付属品・ろ材共 再利用しない
| 11 |  | ろ材撤去 | 既設ろ材撤去 | 1 | 式
| 12 |  | ろ過機撤去工事費 | ろ過タンク、五方弁 循環ポンプ、集毛基 | 1 | 式
| 13 |  | 温水ポンプ撤去 | ラインポンプ 口径50㎜ 電力：0.75kw 再利用しない | 1 | 台
| 14 |  | 揚水ポンプ撤去 | 渦巻ポンプ 口径40㎜ 電力：0.75kw 再利用しない | 2 | 台
| 15 |  | 搬出費 (撤去用） | 単独搬出 590kg未満 容積品 BH-1 | 1 | 台
16
17
18
19
20
| 21 |  | 小 計
| 1 | 3 | 衛生設備配管類撤去
| 2 |  | (給水管)
| 3 |  | 鋼管撤去費 | 給水管 SGP-VB （地中） 40A 保温無 | 8 | m
| 4 |  | 鋼管撤去費 | 給水管 SGP-VB （地中） 30A 保温無 | 20 | m
| 5 |  | 鋼管撤去費 | 給水管 SGP-VB （地中） 25A 保温無 | 32 | m
| 6 |  | 鋼管撤去費 | 給水管 SGP-VB （地中） 20A 保温無 | 90 | m
| 7 |  | (屋外）
| 8 |  | 給水管玉おろし工事費
| 9 |  | メカキャップ型VSキャップ | 100㎜ | 1 | 個
| 10 |  | キャップ | HI 100㎜ | 1 | 個
| 11 |  | キャップ | HI 75㎜ | 1 | 個
| 12 |  | キャップ | HI 50㎜ | 1 | 個
| 13 |  | キャップ | HI 20㎜ | 1 | 個
| 14 |  | 埋設塩ビ切断撤去 |  | 1 | 式
| 15 |  | 量水器撤去 | 鋼製 | 1 | 式
| 16 |  | 舗装切断工 | 影響共 | 80 | m
| 17 |  | 舗装切断汚泥処理 |  | 1 | 式
| 18 |  | 舗装剥ぎ取り | 10㎝未満 | 35 | ㎡
| 19 |  | 掘削 (１部人力あり) | 掘削積込 | 38 | ㎥
| 20 |  | 埋戻し工 | 砂 | 3 | ㎥
| 21 |  | 埋戻し工 | 切り込み砕石 | 30 | ㎥
| 1 |  | 舗装工 (施工幅1.8m未満) | 再生粒調砕石 | 35 | ㎥
| 2 |  | 仮舗装 |  | 1 | 式
| 3 |  | 舗装工事 | 表層各5㎝ (市道舗装) | 1 | 式
| 4 |  | 重機回送費 | 舗装・掘削時 （自社運搬) | 2 | 往復
| 5 |  | 掘削申請費 |  | 1 | 式
| 6 |  | 警察道路使用申請書作成費 | 印紙代含む | 1 | 式
| 7 |  | 交通誘導員 |  | 6 | 人
| 8 |  | 鋼管撤去費 | 給水ビニル管 VP （地中） 50A 保温無 | 7 | m
| 9 |  | 鋼管撤去費 | 給水ビニル管 VP （地中） 40A 保温無 | 105 | m
| 10 |  | 鋼管撤去費 | 給水ビニル管 VP （地中） 30A 保温無 | 2 | m
| 11 |  | 鋼管撤去費 | 給水ビニル管 VP （地中） 25A 保温無 | 44 | m
| 12 |  | 鋼管撤去費 | 給水ビニル管 VP （地中） 20A 保温無 | 39 | m
| 13 |  | (給水付属品）
| 14 |  | 量水器撤去 | 樹脂製400×250 40Aメーター40㎜共 再利用しない | 1 | 個
| 15 |  | 水栓柱撤去 | 樹脂製 80□ 700H 再利用しない | 2 | か所
| 16 |  | 散水ボックス撤去 | 鋳鉄製 300×200 再利用しない | 2 | か所
| 17 |  | 水栓撤去 | 横水栓 一般型 再利用しない | 17 | 個
| 18 |  | 浴槽水栓撤去 | 立水栓 20A 再利用しない | 2 | 個
| 19 |  | 壁付混合水栓撤去 | 自在形 シャワーバス 再利用しない | 14 | 個
| 20 |  | 配管保温撤去 | 屋内 アルミガラスクロス GW＝32K 50A | 5 | m
| 21 |  | 配管保温撤去 | 屋内 アルミガラスクロス GW＝32K 40A | 12 | m
| 1 |  | 配管保温撤去 | 屋外露出 SUS鋼板 GW＝32K 50A | 5 | m
| 2 |  | 配管保温撤去 | 屋外露出 SUS鋼板 GW＝32K 40A | 12 | m
| 3 |  | 配管保温撤去 | 屋外露出 SUS鋼板 GW＝32K 25A | 5 | m
| 4 |  | 配管保温撤去 | 屋外露出 SUS鋼板 GW＝32K 20A | 3 | m
| 5 |  | (給湯管)
| 6 |  | 鋼管撤去費 | SGP－HVA （土中） 25A 保温無 | 28 | m
| 7 |  | 鋼管撤去費 | SGP－HVA （土中） 20A 保温無 | 16 | m
| 8 |  | 鋼管撤去費 | HTVP （土中） 40A 保温無 | 18 | m
| 9 |  | (給湯付属品）
| 10 |  | 水栓撤去 | 浴槽水栓 25A 再利用しない | 2 | 個
| 11 |  | (ガス管)
| 12 |  | 鋼管撤去費 | ガス管 SGP-白 (土中) 20A | 8 | m
| 13 |  | (ガス付属品）
| 14 |  | １口ガスコック撤去 | 15A 再利用しない | 5 | 個
| 15 |  | ガス栓撤去 | 15A 再利用しない | 2 | 個
| 16 |  | バルブ撤去 | 20A 再利用しない | 2 | 個
| 17 |  | 調整弁撤去 | 15A 再利用しない | 2 | 個
| 18 |  | （通気管)
| 19 |  | 硬質塩化ビニル管撤去費 | 通気管 VP 50A 保温無 （土中） | 9 | m
| 20 |  | (オイル管)
| 21 |  | 鋼管撤去費 | ポリエチレン被覆管 （屋外露出) 32A 再利用しない | 10 | m
| 1 |  | (排水管）
| 2 |  | 硬質塩化ビニル管撤去費 | 排水管 VP （土中） 150A 保温無 | 24 | m
| 3 |  | 硬質塩化ビニル管撤去費 | 排水管 VP （土中） 125A 保温無 | 80 | m
| 4 |  | 硬質塩化ビニル管撤去費 | 排水管 VP （土中） 100A 保温無 | 82 | m
| 5 |  | 硬質塩化ビニル管撤去費 | 排水管 VP （土中） 75A 保温無 | 39 | m
| 6 |  | 硬質塩化ビニル管撤去費 | 排水管 VP （土中） 65A 保温無 | 17 | m
| 7 |  | 硬質塩化ビニル管撤去費 | 排水管 VP （土中） 50A 保温無 | 30 | m
| 8 |  | 硬質塩化ビニル管撤去費 | 排水管 VP （土中） 40A 保温無 | 29 | m
9
10
11
12
13
14
15
16
17
18
19
20
| 21 |  | 小 計
| 1 | 4 | 衛生設備桝類撤去
| 2 |  | ため桝撤去 | RC-1 350×350 H=300 No1,20 | 2 | 組
| 3 |  | ため桝撤去 | RC-1 350×350 H=350 No2,8,910,16,17,18 | 7 | 組
| 4 |  | ため桝撤去 | RC-1 350×350 H=400 No3,11,12,13,21 | 5 | 組
| 5 |  | ため桝撤去 | RC-1 350×350 H=450 No,14 | 1 | 組
| 6 |  | ため桝撤去 | RC-1 250×250 H=300 No,15 | 1 | 組
| 7 |  | ため桝撤去 | RC-2 450×450 H=500 No,4,5,6,22,23,24,25,26 | 8 | 組
| 8 |  | ため桝撤去 | RC-2 450×450 H=550 No,7,19,27,25,26 | 3 | 組
| 9 |  | ため桝撤去 | RC-2 450×450 H=600 No,28,29,25,26 | 2 | 組
10
11
12
13
14
15
16
17
18
19
20
| 21 |  | 小 計
| 1 | 5 | 土工事
| 2 |  | 機械運搬費（ミニバックホウ） | 0.13㎥ | 1 | 往復
| 3 |  | (給水管工事）
| 4 |  | 根切り （機械） | バックホウ0.13㎥ 排出ガス対応型 油圧式クローラ型 | 20.5 | ㎥
| 5 |  | (排水管工事）
| 6 |  | 根切り （機械） | バックホウ0.13㎥ 排出ガス対応型 油圧式クローラ型 | 19.7 | ㎥
7
8
9
10
11
12
13
14
15
16
17
18
19
20
| 21 |  | 小 計
| 1 | 6 | 産業廃棄物処理
| 2 |  | （衛生設備）
| 3 |  | 発生材積込 | 内装仕上材・木材類 人力 | 7.7 | ㎥
| 4 |  | （空調設備）
| 5 |  | 発生材積込 | 内装仕上材・木材類 人力 | 6.2 | ㎥
| 6 |  | （衛生設備）
| 7 |  | 発生材運搬 tﾀﾞﾝﾌﾟ | 廃ﾌﾟﾗ類 | 3.1 | ㎥
| 8 |  |  | ｶﾞﾗｽ・陶磁器類 | 3.7 | ㎥
| 9 |  |  | 金属くず類 | 0.9 | ㎥
| 10 |  | （空調設備）
| 11 |  | 発生材運搬 tﾀﾞﾝﾌﾟ | 廃ﾌﾟﾗ類 | 0.4 | ㎥
| 12 |  |  | 金属くず類 | 5.8 | ㎥
| 13 |  | （衛生設備）
| 14 |  | 発生材産廃処理 | 廃ﾌﾟﾗｽﾁｯｸ類 | 3.1 | ㎥
| 15 |  |  | ｶﾞﾗｽ・陶磁器類 | 3.7 | ㎥
| 16 |  | （空調設備）
| 17 |  | 発生材産廃処理 | 廃ﾌﾟﾗｽﾁｯｸ類 | 0.4 | ㎥
| 18 |  |  | 処分費小計
| 19 |  | フロン破壊処理 PAC-1 | R-22 破壊処理運搬処分 | 1 | 式
| 20 |  | 冷媒回収破壊処理費
| 21 |  | 冷媒：R-22 冷媒ガス回収作業費 |  | 1 | 式
| 1 |  | 冷媒ガス破壊処理費 |  | 1 | 式
| 2 |  | 冷媒回収用ボンベ及び運搬費 |  | 1 | 式
| 3 |  | フロン破壊処理 PAC-2 | R-22 破壊処理運搬処分 | 1 | 式
| 4 |  | 冷媒回収破壊処理費
| 5 |  | 冷媒：R-22 冷媒ガス回収作業費 |  | 1 | 式
| 6 |  | 冷媒ガス破壊処理費 |  | 1 | 式
| 7 |  | 冷媒回収用ボンベ及び運搬費 |  | 1 | 式
| 8 |  | フロン破壊処理 PAC-3 | R-22 破壊処理運搬処分 | 1 | 式
| 9 |  | 冷媒回収破壊処理費
| 10 |  | 冷媒：R-22 冷媒ガス回収作業費 |  | 1 | 式
| 11 |  | 冷媒ガス破壊処理費 |  | 1 | 式
| 12 |  | 冷媒回収用ボンベ及び運搬費 |  | 1 | 式
| 13 |  | フロン破壊処理 PAC-4 | R-22 破壊処理運搬処分 | 1 | 式
| 14 |  | 冷媒回収破壊処理費
| 15 |  | 冷媒：R-22 冷媒ガス回収作業費 |  | 1 | 式
| 16 |  | 冷媒ガス破壊処理費 |  | 1 | 式
| 17 |  | 冷媒回収用ボンベ及び運搬費 |  | 1 | 式
| 18 |  | フロン破壊処理 PAC-5 | R-22 破壊処理運搬処分 | 1 | 式
| 19 |  | 冷媒回収破壊処理費
| 20 |  | 冷媒：R-22 冷媒ガス回収作業費 |  | 1 | 式
| 21 |  | 冷媒ガス破壊処理費 |  | 1 | 式
| 1 |  | 冷媒回収用ボンベ及び運搬費 |  | 1 | 式
| 2 |  | フロン破壊処理 PAC-6 | R-22 破壊処理運搬処分 | 1 | 式
| 3 |  | 冷媒回収破壊処理費
| 4 |  | 冷媒：R-22 冷媒ガス回収作業費 |  | 1 | 式
| 5 |  | 冷媒ガス破壊処理費 |  | 1 | 式
| 6 |  | 冷媒回収用ボンベ及び運搬費 |  | 1 | 式
| 7 |  | フロン破壊処理 PAC-7 | R-22 破壊処理運搬処分 | 1 | 式
| 8 |  | 冷媒回収破壊処理費
| 9 |  | 冷媒：R-22 冷媒ガス回収作業費 |  | 1 | 式
| 10 |  | 冷媒ガス破壊処理費 |  | 1 | 式
| 11 |  | 冷媒回収用ボンベ及び運搬費 |  | 1 | 式
| 12 |  | フロン破壊処理 PAC-8 | R-410A 破壊処理運搬処分 | 1 | 式
| 13 |  | 冷媒回収破壊処理費
| 14 |  | 冷媒：R-410A 冷媒ガス回収作業費 |  | 1 | 式
| 15 |  | 冷媒ガス破壊処理費 |  | 1 | 式
| 16 |  | 冷媒回収用ボンベ及び運搬費 |  | 1 | 式
| 17 |  | フロン破壊処理 PAC-9 | R-22 破壊処理運搬処分 | 1 | 式
| 18 |  | 冷媒回収破壊処理費
| 19 |  | 冷媒：R-22 冷媒ガス回収作業費 |  | 1 | 式
| 20 |  | 冷媒ガス破壊処理費 |  | 1 | 式
| 21 |  | 冷媒回収用ボンベ及び運搬費 |  | 1 | 式
| 1 |  | フロン破壊処理 RAC-1 | R-22 破壊処理運搬処分 | 1 | 式
| 2 |  | 冷媒回収破壊処理費
| 3 |  | 冷媒：R-22 冷媒ガス回収作業費 |  | 1 | 式
| 4 |  | 冷媒ガス破壊処理費 |  | 1 | 式
| 5 |  | 冷媒回収用ボンベ及び運搬費 |  | 1 | 式
| 6 |  | フロン破壊処理 RAC-2 | R-22 破壊処理運搬処分 | 1 | 式
| 7 |  | 冷媒回収破壊処理費
| 8 |  | 冷媒：R-22 冷媒ガス回収作業費 |  | 1 | 式
| 9 |  | 冷媒ガス破壊処理費 |  | 1 | 式
| 10 |  | 冷媒回収用ボンベ及び運搬費 |  | 1 | 式
| 11 |  | フロン破壊処理 RAC-3 | R-22 破壊処理運搬処分 | 1 | 式
| 12 |  | 冷媒回収破壊処理費
| 13 |  | 冷媒：R-22 冷媒ガス回収作業費 |  | 1 | 式
| 14 |  | 冷媒ガス破壊処理費 |  | 1 | 式
| 15 |  | 冷媒回収用ボンベ及び運搬費 |  | 1 | 式
| 16 |  | フロン破壊処理 RAC-4 | R-22 破壊処理運搬処分 | 1 | 式
| 17 |  | 冷媒回収破壊処理費
| 18 |  | 冷媒：R-22 冷媒ガス回収作業費 |  | 1 | 式
| 19 |  | 冷媒ガス破壊処理費 |  | 1 | 式
| 20 |  | 冷媒回収用ボンベ及び運搬費 |  | 1 | 式
| 21 |  | フロン破壊処理 RAC-5 | R-22 破壊処理運搬処分 | 1 | 式
| 1 |  | 冷媒回収破壊処理費
| 2 |  | 冷媒：R-22 冷媒ガス回収作業費 |  | 1 | 式
| 3 |  | 冷媒ガス破壊処理費 |  | 1 | 式
| 4 |  | 冷媒回収用ボンベ及び運搬費 |  | 1 | 式
| 5 |  | フロン破壊処理 RAC-6 | R-22 破壊処理運搬処分 | 1 | 式
| 6 |  | 冷媒回収破壊処理費
| 7 |  | 冷媒：R-22 冷媒ガス回収作業費 |  | 1 | 式
| 8 |  | 冷媒ガス破壊処理費 |  | 1 | 式
| 9 |  | 冷媒回収用ボンベ及び運搬費 |  | 1 | 式
| 10 |  | フロン破壊処理 UW-1 | R-22 破壊処理運搬処分 | 1 | 式
| 11 |  | 冷媒回収破壊処理費
| 12 |  | 冷媒：R-22 冷媒ガス回収作業費 |  | 1 | 式
| 13 |  | 冷媒ガス破壊処理費 |  | 1 | 式
| 14 |  | 冷媒回収用ボンベ及び運搬費 |  | 1 | 式
| 15 |  | ルームエアコン処分費 (家電リサイクル) | 三菱、長府、Panasonic ﾙｰﾑｴｱｺﾝ 壁掛け形 (郵便局振込手数料共） | 6 | 式
| 16 |  |  | 処分費小計
| 19 |  | 有価物
| 20 |  | 鉄くず |  | -7.6 | ｔ
21
21
| 21 |  | 小 計
| 1 | E | 外構解体工事
| 2 |  | 場内敷均し | 機械敷均し | 2613 | ㎡
| 3 |  | 場内敷均し | 再生クラッシャラン | 261 | ㎥
| 4 |  | 埋戻し | 機械地均し | 73.9 | ㎥
| 5 |  | 埋戻し | 再生クラッシャラン | 73.9 | ㎥
6
| 7 |  | 花壇CB撤去 | 大型ブレーカー、圧砕機併用 | 1.6 | ㎥
| 8 |  | 旗掲揚台撤去 |  | 1 | 台
| 9 |  | アルミ製駐輪場撤去 | 2ｍ×3ｍ | 1 | 台
| 10 |  | アルミ製駐輪場撤去 | 2ｍ×4ｍ | 1 | 台
| 11 |  | アルミ製駐輪場撤去 | 2.4ｍ×4ｍ | 1 | 台
| 12 |  | 鋼製藤棚撤去 | 2ｍ×3ｍ | 1 | 台
| 13 |  | カーブミラ撤去 | 基礎共 | 1 | 台
| 14 |  | 街灯撤去 | 基礎共 | 1 | 台
| 15 |  | 屋外鋼製貯水タンク撤去 | 直径5ｍ 高さ3ｍ | 2 | 台
16
| 17 |  | （植栽撤去工事）
| 18 |  | 普通作業員 |  | 50 | 人
| 19 |  | 特殊作業員 |  | 45 | 人
| 20 |  | グラップル付き重機 |  | 17 | 日
| 21 |  | 機器運搬費 | 30㎞以内 | 1 | 機
| 1 |  | 高所作業車 | トラック架装リフト 12ｍ | 5 | 日
| 2 |  | 交通誘導警備員 |  | 10 | 人
| 3 |  | 産廃処分費 | 生木・伐採木 | 34 | ｔ
| 4 |  | 産廃処分費 | 根株 | 1 | ｔ
| 5 |  |  | 処分費小計
| 6 |  | 防護柵 | 杭丸太（杉 2m） | 31 | 本
| 7 |  |  | くい丸 1500mm | 5 | 本
| 8 |  |  | トラロープ 100ｍ | 1 | 巻
| 9 |  |  | 施工費 軽作業員 | 6 | 人
10
11
12
13
14
15
16
17
18
19
20
| 21 |  | 小 計
| 1 | F | 発生材処理
| 2 |  | 発生材積込 | ｺﾝｸﾘｰﾄ・ﾓﾙﾀﾙ類 機械 | 640 | ｍ3
| 3 |  |  | ｺﾝｸﾘｰﾄ・ﾓﾙﾀﾙ類 人力 | 64.2 | ｍ3
| 4 |  |  | 内装仕上材・木材類 人力 | 87.5 | ｍ3
| 5 |  | 発生材運搬 tﾀﾞﾝﾌﾟ | がれき・ｺﾝｸﾘｰﾄ | 556 | ｍ3
| 6 |  |  | 木くず | 7.1 | ｍ3
| 7 |  |  | ｶﾞﾗｽ・陶磁器類 | 59 | ｍ3
| 8 |  |  | 石膏ﾎﾞｰﾄﾞ類 | 29.2 | ｍ3
| 9 |  |  | 金属くず類 | 89 | ｍ3
| 10 |  |  | 廃ﾌﾟﾗ類 | 35.9 | ｍ3
| 11 |  |  | たたみ類 | 15.1 | ｍ3
| 12 |  |  | ｱｽﾍﾞｽﾄ含有建材 | 2 | ｍ3
| 13 |  | 発生材産廃処理 | ｺﾝｸﾘｰﾄがれき類 | 7.7 | ｔ
| 14 |  |  | ｺﾝｸﾘｰﾄ類 | 1238 | ｔ
| 15 |  |  | 木くず類 | 7.1 | ｍ3
| 16 |  |  | ｶﾞﾗｽ・陶磁器類 | 59 | ｔ
| 17 |  |  | 石膏ﾎﾞｰﾄﾞ類 | 29.2 | ｍ3
| 18 |  |  | 廃ﾌﾟﾗｽﾁｯｸ類 | 35.9 | ｍ3
| 19 |  |  | たたみ類 | 151 | 枚
| 20 |  |  | ｱｽﾍﾞｽﾄ含有建材 | 2 | ｔ
| 21 |  |  | 処分費小計
1
2
| 3 |  | 有価物
| 4 |  | 鉄くず |  | -100 | ｔ
5
6
7
8
9
10
11
12
13
14
15
16
17
18
19
20
| 21 |  | 小 計
| 1 |  | 積上共通仮設費
2
| 3 |  | 交通誘導員 |  | 16 | 人
| 4 |  | 仮囲い | 防音ｼｰﾄ張り H=3.0M 存置3ヶ月 | 202 | ｍ
| 5 |  | 仮門 | ｸﾛｽｹﾞｰﾄ L=6.0M H=1.8M 存置3ヶ月 | 1 | ヶ所
6
7
8
9
10
11
12
13
14
15
16
17
18
19
20
| 21 |  | 小 計