## 表紙 (hidden)
内訳書

## 共通仮設 (hidden)
名 称 | 内 容 | 数 量 | 単位 | 単 価 | 金 額 | 備 考 | CODE
積上分
仮囲い | 【成形鋼板 H=3.00】 | 280 | ｍ | 5380 | 1506400
【ｼｰﾄｹﾞｰﾄ】 | W5400×H4500 | 2 | か所 | 127000 | 254000
交通誘導員 | 3ヶ月(1人/か所 25人/月) | 150 | 人 | 9970 | 1495500
化学物質の濃度測定 | 全室(廊下倉庫WC除く) | 31 | か所 | 30000 | 930000
計 |  |  |  |  | 4185900

## 建築【別紙明細】 (hidden)
名 称 | 内 容 | 数 量 | 単位 | 単 価 | 金 額 | 備 考 | CODE
軽量鉄骨壁下地 開口補強 | 100型 三方 W 900×H2000 | 1 | か所 | 9600 | 9600
軽量鉄骨壁下地 開口補強 | 100型 三方 W1030×H2000 | 4 | か所 | 9600 | 38400
軽量鉄骨壁下地 開口補強 | 100型 三方 W1600×H2000 | 16 | か所 | 10400 | 166400
軽量鉄骨壁下地 開口補強 | 100型 三方 W2000×H2000 | 1 | か所 | 10400 | 10400
軽量鉄骨壁下地 開口補強 | 100型 三方 W2060×H2000 | 2 | か所 | 10400 | 20800
軽量鉄骨壁下地 開口補強 | 100型 四方 W 930×H1000 | 4 | か所 | 5040 | 20160
軽量鉄骨壁下地 開口補強 | 100型 四方 W1100×H500 | 6 | か所 | 5040 | 30240
軽量鉄骨壁下地 開口補強 | 100型 四方 W1450×H1000 | 1 | か所 | 5040 | 5040
軽量鉄骨壁下地 開口補強 | 100型 四方 W1750×H770 | 1 | か所 | 5040 | 5040
軽量鉄骨壁下地 開口補強 | 100型 四方 W3300×H1000 | 4 | か所 | 10080 | 40320
軽量鉄骨壁下地 開口補強 | 100型 四方 W3730×H1000 | 1 | か所 | 10080 | 10080
軽量鉄骨壁下地 開口補強 | 100型 四方 W5530×H750 | 1 | か所 | 20160 | 20160
軽量鉄骨壁下地 開口補強 | 100型 四方 W11500×H750 | 1 | か所 | 40320 | 40320
軽量鉄骨壁下地 開口補強 | 100型 四方 W18500×H750 | 1 | か所 | 80640 | 80640
軽量鉄骨壁下地 開口補強 | 100型 四方 W33100×H1000 | 1 | か所 | 161280 | 161280
軽量鉄骨壁下地 開口補強 | 65型 三方 W 600×H2000 | 2 | か所 | 5380 | 10760
軽量鉄骨壁下地 開口補強 | 65型 三方 W 700×H2000 | 2 | か所 | 5380 | 10760
軽量鉄骨壁下地 開口補強 | 65型 三方 W 830×H2000 | 2 | か所 | 5380 | 10760
軽量鉄骨壁下地 開口補強 | 65型 三方 W 900×H2000 | 1 | か所 | 5380 | 5380
軽量鉄骨壁下地 開口補強 | 65型 三方 W 930×H2000 | 2 | か所 | 5380 | 10760
軽量鉄骨壁下地 開口補強 | 65型 三方 W1030×H2000 | 19 | か所 | 5380 | 102220
軽量鉄骨壁下地 開口補強 | 65型 三方 W1330×H2000 | 1 | か所 | 5980 | 5980
軽量鉄骨壁下地 開口補強 | 65型 三方 W1600×H2000 | 1 | か所 | 5980 | 5980
軽量鉄骨壁下地 開口補強 | 65型 三方 W1650×H2000 | 6 | か所 | 5980 | 35880
軽量鉄骨壁下地 開口補強 | 65型 三方 W1700×H2000 | 1 | か所 | 5980 | 5980
軽量鉄骨壁下地 開口補強 | 65型 三方 W4700×H3000 | 1 | か所 | 11960 | 11960
軽量鉄骨壁下地 開口補強 | 65型 四方 W 500×H1460 | 5 | か所 | 3900 | 19500
軽量鉄骨壁下地 開口補強 | 65型 四方 W 570×H1750 | 4 | か所 | 3900 | 15600
軽量鉄骨壁下地 開口補強 | 65型 四方 W1100×H1460 | 2 | か所 | 7800 | 15600
軽量鉄骨壁下地 開口補強 | 65型 四方 W1350×H1000 | 2 | か所 | 7800 | 15600
軽量鉄骨壁下地 開口補強 | 65型 四方 W1700×H1680 | 42 | か所 | 7800 | 327600
軽量鉄骨壁下地 開口補強 | 65型 四方 W1770×H1770 | 2 | か所 | 7800 | 15600
軽量鉄骨壁下地 開口補強 | 65型 四方 W3380×H1000 | 1 | か所 | 15600 | 15600
0
0
0
0
0
計 |  |  |  |  | 1300400

## 建築【共通仮設】 (hidden)
名 称 | 内 容 | 数 量 | 単位 | 単 価 | 金 額 | 備 考 | CODE
計

## 【表紙】
嘉麻市上山田住民ホール解体工事
0
設 計 書
松村一級建築士事務所

## 【工事費】
| 名 称 | 内 容 | 数 量 | 単位 | 単 価 | 金 額 | 備 考 | CODE
嘉麻市上山田住民ホール解体工事
Ⅰ | 解体工事 |  | 1 | 式
直接工事費 計
Ⅱ | 共通仮設費 |  | 1 | 式
純工事費
Ⅲ | 現場管理費 |  | 1 | 式
工事原価
Ⅳ | 一般管理費 |  | 1 | 式
工事価格
Ⅴ | 消費税相当額 | 10% | 1 | 式
工事費

## 【工事種別】
| 名 称 | 内 容 | 数 量 | 単位 | 単 価 | 金 額 | 備 考 | CODE
Ⅰ | 解体工事
A | 建築解体工事 |  | 1 | 式
B | アスベスト除去工事 |  | 1 | 式
C | 電気設備解体工事 |  | 1 | 式
D | 機械設備解体工事 |  | 1 | 式
E | 杭引き工事 |  | 1 | 式
F | 外構解体工事 |  | 1 | 式
G | 建物内 家財処分工事 |  | 1 | 式
直接工事費 計

## 【内訳書】
| 名 称 | 内 容 | 数 量 | 単位 | 単 価 | 金 額 | 備 考 | CODE
A | 建築解体工事
1 | 直接仮設 |  | 1 | 式
2 | 解体工事 |  | 1 | 式
3 | 産業廃棄物運搬費 |  | 1 | 式
4 | 産業廃棄物処理費 |  | 1 | 式
計
1 | 直接仮設
くさび緊結式足場（手すり先行工法）
| 外部足場 | 存置3ヵ月 運搬共 | 893 | ㎡
| 災害防止 | 防音ｼｰﾄ張り 存置3ヵ月 運搬共 | 893 | ㎡
| 内部足場 （講堂.ロビー） | 枠組棚足場 H=3.60 | 218 | ㎡
| 脚立足場 （並列） | H=1.80 | 393 | ㎡
小 計
2 | 解体工事
(躯体)
| 地上ｺﾝｸﾘｰﾄ解体 | 地上からの解体 圧砕機主体 集積共 | 424 | m3
| 土間ｺﾝｸﾘｰﾄ解体 | 厚100～150mm 大型ﾌﾞﾚｰｶ､圧砕機併用 集積共 | 97.4 | m3
| 基礎ｺﾝｸﾘｰﾄ解体 | 大型ﾌﾞﾚｰｶ､圧砕機併用 集積共 | 158 | m3
| 捨てｺﾝｸﾘｰﾄ解体 | 大型ﾌﾞﾚｰｶ､圧砕機併用 集積共 | 55.1 | m3
| 砕石解体 | 集積・積込み共 | 78.5 | ｍ3
| 鉄骨上屋解体 | 人力・機械併用 集積共 | 253 | ㎡
| 埋戻し | A種 | 611 | ㎡
(外部)
| 床 防水押えｺﾝｸﾘｰﾄ撤去 | 集積共 | 361 | ㎡
| 床 立上り防水押えﾓﾙﾀﾙ撤去 | 集積共 | 136 | ｍ
| 立上り 防水押えﾚﾝｶﾞ撤去 | 高さ300程度 集積共 | 136 | ｍ
| 床 ｱｽﾌｧﾙﾄ防水撤去 | 集積共 | 361 | ㎡
| 立上り ｱｽﾌｧﾙﾄ防水撤去 | 集積共 | 54.6 | ㎡
| ﾙｰﾌﾄﾞﾚﾝ撤去 | 集積共 | 6 | か所
| 竪樋撤去 | 塩ﾋﾞ管 集積共 | 51.4 | ｍ
| ﾀﾗｯﾌﾟ撤去 | W400×H3000 ⌀22 集積共 | 3 | ｍ
| 靴拭きﾏｯﾄ撤去 | 集積共 | 6 | か所
| 玄関ﾎﾟｰﾁ床解体 | t=130 | 8.8 | m3
| 階段.花壇解体 | H=500 t=140 | 3.4 | m3
| 自転車置き場解体（基礎） |  | 0.5 | m3
| 自転車置き場解体（土間） |  | 2.1 | m3
| 壁 玄関外壁撤去（二丁掛ﾀｲﾙ） |  | 21.8 | ㎡
| 壁 倉庫.車庫解体 | CB t=150 | 89.6 | ㎡
内部 | 内部造作材撤去 | 集積共 | 483 | ㎡
| 床 塩ﾋﾞ系ﾀｲﾙ撤去 | ｱｽﾍﾞｽﾄ含有 集積共 | 561 | ㎡
| 塩ﾋﾞ系幅木撤去 | ｱｽﾍﾞｽﾄ含有 集積共 | 277 | ｍ
| 100角ﾀｲﾙ撤去 | 集積共 | 129 | ㎡
| ﾌﾛｰﾘﾝｸﾞﾎﾞｰﾄﾞ | t=15 集積共 | 12.9 | ㎡
| PTB+ﾅﾗﾎﾞｰﾄﾞ | t=35 集積共 | 21.1 | ㎡
| 天井 石綿吸音板撤去 | ｱｽﾍﾞｽﾄ含有 集積共 | 143 | ㎡
天井 化粧石膏ﾎﾞｰﾄ
| 杉柾化粧ﾎﾞｰﾄﾞ.塩ビ鋼板ｽﾊﾟﾝﾄﾞﾚﾙ | 集積共 | 607 | ㎡
| 鋼製建具撤去 | 集積共 | 169 | ㎡
| 木製建具撤去 | 集積共 | 150 | ㎡
| （発生材積込） | ｺﾝｸﾘｰﾄ.ﾓﾙﾀﾙ類 機械 | 825 | m3
| （発生材積込） | 内装仕上材.木材類 機械 | 80.7 | m3
小 計
3 | 産業廃棄物運搬費
| ｺﾝｸﾘｰﾄ |  | 825 | m3
| 木材 |  | 12.8 | m3
| ｶﾞﾗｽ陶磁器くず |  | 4.1 | m3
| せっこうﾎﾞｰﾄﾞ |  | 11.8 | m3
| 廃ﾌﾟﾗｽﾁｯｸ |  | 19.7 | m3
| 畳くず |  | 2.2 | m3
| 砕石 |  | 78.5 | m3
小 計
4 | 産業廃棄物処理費
a | 処分費 |  | 1 | 式
b | 有価物 |  | 1 | 式
小 計
a | 処分費
| ｺﾝｸﾘｰﾄ |  | 825 | m3
| 木材 |  | 12.8 | m3
| ｶﾞﾗｽ陶磁器くず |  | 4.1 | t
| せっこうﾎﾞｰﾄﾞ |  | 11.8 | m3
| 廃ﾌﾟﾗｽﾁｯｸ |  | 19.7 | m3
| 畳くず |  | 22.5 | 枚
| 砕石 |  | 78.5 | m3
小 計
b | 有価物
| 鉄くず |  | 83.7 | t
小 計
B | ｱｽﾍﾞｽﾄ除去工事
1 | 煙突断熱材除去・石綿含有建材除去工事 |  | 1 | 式
2 | 産廃処分費 | 運搬費共 | 1 | 式
計
1 | 煙突断熱材除去・石綿含有建材除去工事 | ﾗｲﾅｰ共 湿潤・養生・保護具共
煙突断熱材除去（仮設隔離養生工）
| 仮設電気 |  | 1 | 式
| 床養生 | ﾎﾟﾘｼｰﾄ0.15mm 2重貼り | 71 | ㎡
| 天井・壁養生 | ﾎﾟﾘｼｰﾄ0.10mm 1重貼り | 30 | ㎡
| セキュリティーハウス |  | 2 | 台
| 清掃片付 |  | 1 | 式
| 機材運搬費 |  | 1 | 式
| （消耗品・機械損料） 負圧集塵機 |  | 1 | 台
| エアーシャワー |  | 2 | 台
| 真空掃除機 |  | 2 | 台
| エアレス機 |  | 1 | 台
| 防塵マスク |  | 6 | 個
| 防塵マスクフィルター |  | 70 | 個
| 防護衣 |  | 70 | 枚
| 保護シューズカバー |  | 70 | 双
| 廃石綿廃棄袋 | 透明 | 120 | 枚
| 廃石綿廃棄袋 | 黄色 | 120 | 枚
| その他雑材 | 吸水ポリマー等 | 1 | 式
| （石綿断熱材除去工） | 粉塵飛散抑制剤散布 | 7.9 | ｍ
| アスベスト除去 | ウォータージェット工法 | 7.9 | ｍ
|  | 粉塵飛散防止処理剤散布（除去面・養生面） | 7.9 | ｍ
| （環境測定費） | 作業中環境測定 | 7 | ヶ所
|  | 作業後環境測定（養生撤去前） | 6 | ヶ所
|  | 報告書作成費 | 1 | 式
| （石綿含有建材除去）湿潤・養生・保護具共 | 1階ﾎｰﾙ・講堂・階段長尺ﾋﾞﾆﾙｼｰﾄ（接着剤に含有） | 283 | ㎡
|  | 1階事務室・2階図書館・階段ﾋﾞﾆﾙ巾木（接着剤に含有） | 65 | ｍ
|  | 機械室配管ﾌﾗﾝｼﾞﾊﾟｯｷﾝ | 1 | 式
| 建設工事計画届作成費 | 関係各所届出共 | 1 | 式
小 計
2 | 産廃処分費
| 特別管理産業廃棄物収集運搬費 | 福岡県～熊本県 | 1 | 台
| 廃石綿等処分費 | 管理型埋立 （煙突・接着剤） | 5 | ｍ3
小 計
C | 電気設備解体工事
1 | 電気設備解体工事 |  | 1 | 式
2 | 産業廃棄物積込費 |  | 1 | 式
3 | 産業廃棄物運搬費 |  | 1 | 式
4 | 産業廃棄物処分費 |  | 1 | 式
計
1 | 電気設備解体工事
| ｺﾝｸﾘｰﾄ柱 | 12-19-350 根入れ共 | 1 | 組
| 支線 | 38mm2 ｱﾝｶｰ 支線ｶﾞｰﾄﾞ | 2 | ヵ所
| 高圧気中開閉器 | 3P200A | 1 | 基
| 高圧ｹｰﾌﾞﾙ 6KV CV38mm2-3C | MW | 20 | ｍ
| 接地線 IV8mm2 | 電線管 | 11 | ｍ
| ﾒｯｾﾝｼﾞｬｰﾜｲﾔｰ | 38mm2 | 15 | ｍ
| ｷｭｰﾋﾞｸﾙ |  | 1 | 基
| 電灯盤 L-1 |  | 1 | 面
| 電灯盤 L-2 |  | 1 | 面
| 電灯盤 L-3 |  | 1 | 面
| 動力盤 P-1 |  | 1 | 面
| 動力盤 P-2 |  | 1 | 面
| 動力盤 P-3 |  | 1 | 面
| 浄化槽盤 |  | 1 | 面
| 警報盤 |  | 1 | 面
| ビニル絶縁電線IV14mm2 |  | 150 | ｍ
| ビニル絶縁電線IV22mm2 |  | 135 | ｍ
| ビニル絶縁電線IV100mm2 |  | 90 | ｍ
| ビニル絶縁電線IV5.5mm2 |  | 45 | ｍ
| ﾌﾟﾙﾎﾞｯｸｽ | 500X500X400 | 1 | 面
| ﾌﾟﾙﾎﾞｯｸｽ | 400X400X300 | 2 | 面
| ﾌﾟﾙﾎﾞｯｸｽ | 300X300X300 | 2 | 面
| 蛍光灯器具 逆富士形(A111) | FL110WX1 | 15 | 台
| 蛍光灯器具 逆富士形(A201) | FL20WX2 | 2 | 台
| 蛍光灯器具 逆富士形(B402) | FL40WX2 | 23 | 台
| 蛍光灯器具 トラフ形(C201) | FL20WX1 | 2 | 台
| 蛍光灯器具 トラフ形(C401) | FL40WX1 | 13 | 台
| 蛍光灯器具 トラフ形(C111) | FL110WX1 | 8 | 台
| 蛍光灯器具 埋込形下面ﾙｰﾊﾞｰ(D111) | FL110WX1 | 3 | 台
| 蛍光灯器具 直付形下面開放(E111) | FL40WX1 | 16 | 台
| 蛍光灯器具 直付けｼｰﾘﾝｸﾞﾗｲﾄ(F326) | FL32WX6 | 1 | 台 | [6 empty] | 0
| 蛍光灯器具 埋込形下面ﾙｰﾊﾞｰ(G205) | FL20WX5 | 1 | 台 | [6 empty] | 0
| ダウンライト(H100) | ミニIL100W | 20 | 台 | [6 empty] | 0
| 蛍光灯器具 ﾌﾞﾗｹｯﾄ(I201) | FL20WX1 | 1 | 台 | [6 empty] | 0
| 蛍光灯器具 直付けｼｰﾘﾝｸﾞﾗｲﾄ(J301) | FCL30WX1 | 2 | 台 | [6 empty] | 0
| 蛍光灯器具ﾍﾟﾝﾀﾞﾝﾄ(K323) | FCL32W+30W | 1 | 台 | [6 empty] | 0
| ダウンライト(L301) | FCL30W | 1 | 台 | [6 empty] | 0
| 蛍光灯器具ﾍﾟﾝﾀﾞﾝﾄ(M60) | IL60W | 2 | 台 | [6 empty] | 0
| 小型シーリングライト(N60) | IL6W | 1 | 台 | [6 empty] | 0
| 照明器具 ｳｫｰﾙﾗｲﾄ(O401) | FL40WX1 | 4 | 台 | [6 empty] | 0
| 照明器具シーリングライト(P604) | IL60W×6 | 1 | 台 | [6 empty] | 0
| 蛍光灯器具 ｼｰﾘﾝｸﾞﾗｲﾄ吊り下げ(Q401) | FL40WX1 | 1 | 台 | [6 empty] | 0
| 直付けｼｰﾘﾝｸﾞﾗｲﾄ防水型(R201) | FL20WX1 | 2 | 台 | [6 empty] | 0
| ダウンライト防水型(S50) | IL50W | 7 | 台 | [6 empty] | 0
| 非常灯 埋込形(U100) | IL40W 非常電源内蔵 | 1 | 台 | [6 empty] | 0
| 誘導灯(V201) | FL20WX1 非常電源内蔵 | 5 | 台 | [6 empty] | 0
| 誘導灯パイプ吊り(W201) | FL20WX1 非常電源内蔵 | 1 | 台 | [6 empty] | 0
| 非常灯 埋込形(Ｘ40) | ミニIL40W 非常電源内蔵 | 6 | 台 | [6 empty] | 0
| 外灯(T100) | HID100W | 1 | 台 | [6 empty] | 0
| 外灯ブラケット(Y60) | IL60W | 2 | 台 | [6 empty] | 0
| 外灯ブラケット(Z5) | IL5W | 1 | 台 | [6 empty] | 0
| 倉庫分電盤 |  | 1 | 面 | [6 empty] | 0
| 壁掛け型防災アンプ |  | 1 | 台 | [6 empty] | 0
| 講堂用アンプ |  | 1 | 台 | [6 empty] | 0
| アンプ収納ワゴン |  | 1 | 台 | [6 empty] | 0
| カセットデッキ |  | 1 | 台 | [6 empty] | 0
| 放送用ｽﾋﾟｰｶｰ 埋込形 |  | 16 | 台 | [6 empty] | 0
| 放送用ｽﾋﾟｰｶｰ 壁掛形 |  | 1 | 台 | [6 empty] | 0
| メインスピーカー |  | 2 | 台 | [6 empty] | 0
| アッテネーター |  | 13 | 台 | [6 empty] | 0
| レコードプレーヤー |  | 1 | 台 | [6 empty] | 0
| ワイヤレスアンテナ |  | 1 | 台 | [6 empty] | 0
| フロアマイクコンセント |  | 1 | 台 | [6 empty] | 0
| 親時計 |  | 1 | 台 | [6 empty] | 0
| マイクロフォン |  | 4 | 台 | [6 empty] | 0
| 壁付けマイクコンセント |  | 1 | 台 | [6 empty] | 0
| マイクスタンド |  | 2 | 台 | [6 empty] | 0
| 子時計 |  | 2 | 台 | [6 empty] | 0
| ｲﾝﾀｰﾎﾝ |  | 10 | 台 | [6 empty] | 0
| 主装置 |  | 1 | 台 | [6 empty] | 0
| 端子盤 |  | 2 | 面 | [6 empty] | 0
| ﾃﾚﾋﾞｱﾝﾃﾅ | VHF UHF ﾎﾟｰﾙ 架台 | 1 | 組 | [6 empty] | 0
| 火災報知設備 受信機 | P型2級4回線 | 1 | 台 | [6 empty] | 0
| 火災報知設備 発信機 | 総合盤 発信 ﾍﾞﾙ 灯 | 2 | 台 | [6 empty] | 0
| 火災報知設備 感知機 | 差動式ｽﾎﾟｯﾄ型 | 30 | 個 | [6 empty] | 0
| 火災報知設備 感知機 | 定温式ｽﾎﾟｯﾄ型 | 3 | 個 | [6 empty] | 0
| 火災報知設備 煙感知機 | ｲｵﾝ式 | 4 | 個 | [6 empty] | 0
| 受変電設備 | キュービクル(基礎は除く) | 2 | 人 | [6 empty] | 0
| 高所作業車 |  | 2 | 日
| 重量物搬出 | 20tクレーン | 1 | 台.日
| 雑材消耗品 |  | 1 | 式
小 計
2 | 産業廃棄物積込費
| 重量物搬出 | 20tクレーン | 1 | 台.日
| 電柱 | 集積共 | 0.3 | ｍ3
| ｷｭｰﾋﾞｸﾙ.ﾄﾗﾝｽ.消耗器具等 | 集積共 | 2 | ｍ3
| ｶﾞﾗｽ 電球等 | 集積共 | 0.02 | ｍ3
| 金属類ｶﾞﾗ | 弱電機器他 集積共 | 0.3 | ｍ3
小計
3 | 産業廃棄物運搬費
| 電柱 |  | 0.3 | ｍ3
| 金属ｶﾞﾗ類 |  | 2 | ｍ3
| ｶﾞﾗｽ類 |  | 0.02 | t
| 金属類ｶﾞﾗ |  | 0.3 | ｍ3
小計
4 | 産業廃棄物処分費
| 電柱 |  | 0.3 | ｍ3
| 金属ｶﾞﾗ類 |  | 2 | ｍ3
| ｶﾞﾗｽ類 |  | 0.02 | t
| 金属類ｶﾞﾗ |  | 0.3 | ｍ3
小 計
D | 機械設備解体工事
1 | 空調機器類撤去 |  | 1 | 式
2 | 空調設備ダクト類撤去 |  | 1 | 式
3 | 空調設備配管類撤去 |  | 1 | 式
4 | 衛生器具撤去 |  | 1 | 式
5 | 衛生設備配管類撤去 |  | 1 | 式
6 | 衛生設備桝類撤去 |  | 1 | 式
7 | 土工事 |  | 1 | 式
8 | 浄化槽撤去 |  | 1 | 式
9 | 産業廃棄物処理 |  | 1 | 式
計
1 | 空調機器類撤去
| ユニット型空気調和機t (AHU-1) | 冷却能力48000Kcal/h,暖房能力32500Kcal/h
| 撤去 | 質量 ：1150kg | 1 | 台
| ユニット型空気調和機 (AHU-2) | 冷却能力24000Kcal/h,暖房能力38500Kcal/h
| 撤去 | 質量 ：710kg | 1 | 台
| 空冷式チリングユニット(CA-1,CA-2) | 冷却能力48000Kcal/h,冷水量9.60㎥/h
| 撤去 | 質量 ：610kg | 2 | 基
| 空冷式チリングユニット(CA-3) | 冷却能力24000Kcal/h,冷水量4.80㎥/h
| 撤去 | 質量 ：300kg | 1 | 基
| 膨張タンク (TE-200) | 容量 200ℓ ステンレス製 600×600×650H
| 撤去 | 板厚3.2㎜(架台共) 質量 ：75ｋｇ | 1 | 台
| 空調用温水ボイラー (B) | 定格出力：160000kcal/h 伝熱面積3.8㎡
| 撤去 | 缶水量：250L 質量 420ｋｇ | 1 | 台
| 温水ヘッダー (HH) | Φ200×200ℓ 架台共
| 撤去 | 質量：87ｋｇ | 2 | 台
| オイルサービスタンク (OTS） | 容量 90ℓ 鋼鉄製 3.2ｔ
| 撤去 | 架台共 質量：68ｋｇ | 1 | 台
| 地下式オイルタンク(OT) | 有効容量：5000ℓ 鋼板6㎜、L＝3800×Φ1300
| 撤去 | 質量：438ｋｇ (処分共) | 1 | 基
冷却水ポンプ(P-1) ラインポンプ 1.5kw
| ポンプ撤去 | 50㎜ | 1 | 台
冷却水ポンプ(P-2) ラインポンプ 0.75kw
| ポンプ撤去 | 30㎜ | 1 | 台
オイル連送ポンプ(OP) 渦巻ポンプ
| ポンプ撤去 | 0.75kw 20㎜ | 1 | 台
FCU-1 天井埋込型 再利用しない
| ファンコイルユニット撤去 | 300型 | 4 | 台
FCU-1 天井埋込型 再利用しない
| ファンコイルユニット撤去 | 400型 | 20 | 台
FCU-1 天井埋込型 再利用しない
| ファンコイルユニット撤去 | 600型 | 2 | 台
FCU-1 天井埋込型 再利用しない
| ファンコイルユニット撤去 | 800型 | 2 | 台
PAC-1 天井カセット型 冷20.0kw
| パッケージ形空気調和機 取外し | ツイン | 1 | 台
PAC-2 天井カセット型 冷20.0kw
| パッケージ形空気調和機 取外し | ツイン | 1 | 台
RAC-1 壁掛け型 冷1.8kw
| ルームエアコン撤去 | 家電リサイクル処理 | 1 | 台
RAC-2 壁掛け型 冷1.8kw
| ルームエアコン撤去 | 家電リサイクル処理 | 1 | 台
天井換気扇 DF-1 風量126㎥/ｈ
| 換気扇撤去 | 再利用しない | 1 | 台
天井換気扇 DF-2 風量126㎥/ｈ
| 換気扇撤去 | 再利用しない | 1 | 台
天井換気扇 DF-3 風量276㎥/ｈ
| 換気扇撤去 | 再利用しない | 1 | 台
天井換気扇 DF-4風量630㎥/ｈ
| 換気扇撤去 | 再利用しない | 1 | 台
天井換気扇 DF-5 風量288㎥/ｈ
| 換気扇撤去 | 再利用しない | 1 | 台
天井換気扇 DF-6 風量270㎥/ｈ
| 換気扇撤去 | 再利用しない | 1 | 台
天井換気扇 DF-7 風量630㎥/ｈ
| 換気扇撤去 | 再利用しない | 1 | 台
天井換気扇 DF-8 風量630㎥/ｈ
| 換気扇撤去 | 再利用しない | 1 | 台
天井換気扇 DF-9 風量288㎥/ｈ
| 換気扇撤去 | 再利用しない | 1 | 台
天井換気扇 DF-10 風量288㎥/ｈ
| 換気扇撤去 | 再利用しない | 1 | 台
天井換気扇 DF-11 風量288㎥/ｈ
| 換気扇撤去 | 再利用しない | 1 | 台
天井換気扇 DF-12 風量288㎥/ｈ
| 換気扇撤去 | 再利用しない | 1 | 台
天井換気扇 DF-13 風量396㎥/ｈ
| 換気扇撤去 | 再利用しない | 1 | 台
片吸込み形 (F-1) #2 風量630㎥/ｈ
| シロッコファン撤去 | 再利用しない | 1 | 台
片吸込み形 (F-1) #1 風量460㎥/ｈ
| シロッコファン撤去 | 再利用しない | 1 | 台
YF-1 羽径Φ300㎜、風量560㎥/ｈ
| 有圧換気扇撤去 | 再利用しない | 1 | 台
| 制御盤撤去 | 遠方操作盤 自立形 | 1 | 面
| 制御盤撤去 | 自動制御盤 壁掛形 | 1 | 面
| 制御盤撤去 | オイルタンク制御盤 壁掛形 | 1 | 面
| 制御盤撤去 | 自動制御盤 壁掛形 P-2 | 1 | 面
| 制御盤撤去 | 自動制御盤 壁掛形 P | 1 | 面
| 搬出費 | 単独搬出 200kg/㎥未満
| (撤去用） | 容積品 AHU-1 | 1 | 台
| 搬出費 | 単独搬出 300kg/㎥未満
| (撤去用） | 容積品 AHU-2 | 1 | 台
| 搬出費 | 単独搬出 200kg/㎥未満
| (撤去用） | 容積品 CA-1 | 1 | 台
| 搬出費 | 単独搬出 200kg/㎥未満
| (撤去用） | 容積品 CA-2 | 1 | 台
| 搬出費 (揚重機除く) | 単独搬出 300kg/㎥未満
| (撤去用） | 容積品 CA-3 | 1 | 台
| 搬出費 (揚重機除く) | 単独搬出 300kg/㎥未満
| (撤去用） | 容積品 PAC-1 | 1 | 台
| 搬出費 (揚重機除く) | 単独搬出 300kg/㎥未満
| (撤去用） | 容積品 PAC-2 | 1 | 台
| 搬出費 (揚重機除く) | 単独搬出 300kg/㎥未満
| (撤去用） | 容積品 遠方操作盤 | 1 | 台
| 搬出費 (揚重機除く) | 単独搬出 300kg/㎥未満
| (撤去用） | 容積品 自動制御盤P | 1 | 台
EM-CEE2.02C 樹脂管内
| 自動制御盤配線撤去 | 再利用しない | 98 | m
| 小計 | [7 empty] | 0
2 | ダクト類撤去
| 長方形ダクト撤去 | 亜鉛鉄板、0.5㎜ 再利用しない | 44 | ㎡
| 長方形ダクト撤去 | 亜鉛鉄板、0.6㎜ 再利用しない | 8 | ㎡
| 円形ダクト撤去 Φ200 | 亜鉛鉄板、0.5㎜ 再利用しない | 4 | m
| 円形ダクト撤去 Φ150 | 亜鉛鉄板、0.5㎜ 再利用しない | 26 | m
| 円形ダクト撤去 Φ100 | 亜鉛鉄板、0.5㎜ 再利用しない | 3 | m
| 煙突撤去 Φ250 | 鋼製 再利用しない | 3 | m
| チャンバー類撤去 | 亜鉛鉄板、0.6㎜ | 1.5 | ㎡
| チャンバー類撤去 | 亜鉛鉄板、1.0㎜ | 9 | ㎡
| チャンバー類撤去 | 亜鉛鉄板、1.0㎜ | 3 | ㎡
| ユニバーサル形吹出口 | (VHS,VS,VH,V) 0.2㎡以下
| 撤去 | 再利用しない | 7 | 個
| ユニバーサル形吹出口 | (VHS,VS,VH,V) 0.6㎡以下
| 撤去 | 再利用しない | 4 | 個
| ノズル形吹出口 | ＃14
| 撤去 | 再利用しない | 4 | 個
| ノズル形吹出口 | ＃30
| 撤去 | 再利用しない | 9 | 個
| 風量調節 ダンパー | VD 500×300
| 撤去 | 再利用しない | 3 | 個
| たわみ継ぎ手撤去 | ＃1以下 再利用しない
| 撤去 |  | 2 | 個
| たわみ継ぎ手撤去 | ＃2以下 再利用しない
| 撤去 |  | 2 | 個
| ウエザーカバ | 0.2㎡以下
| 撤去 | 再利用しない | 1 | 個
| ガラリ（ベントキャップ) | Φ200
| 撤去 | 再利用しない | 3 | 個
| ガラリ（ベントキャップ) | Φ150
| 撤去 | 再利用しない | 14 | 個
| ガラリ（ベントキャップ) | Φ100
| 撤去 | 再利用しない | 2 | 個
| 長方形ダクト保温 | GW-32K t２５㎜
| 撤去 | 屋内隠蔽部 | 143 | ㎡
| 煙突保温 | RW-40K ２５㎜
| 撤去 | 屋内隠蔽部 | 3 | m
| 小 計 | [7 empty] | 0
3 | 空調設備配管類撤去
(空調配管)
| 配管撤去費 SGP-白 | 冷温水管 65A (屋内保温有り) | 10 | m
| 配管撤去費 SGP-白 | 冷温水管 50A (屋内保温有り) | 22 | m
| 配管撤去費 SGP-白 | 冷温水管 50A (屋外保温有り) | 44 | m
| 配管撤去費 SGP-白 | 冷温水管 40A (屋内保温有り) | 67 | m
| 配管撤去費 SGP-白 | 冷温水管 32A (屋内保温有り) | 50 | m
| 配管撤去費 SGP-白 | 冷温水管 32A (屋外保温有り) | 12 | m
| 配管撤去費 SGP-白 | 冷温水管 25A (屋内保温有り) | 58 | m
| 配管撤去費 SGP-白 | 冷温水管 25A (屋外保温有り) | 31 | m
| 配管撤去費 SGP-白 | 冷温水管 20A (屋内保温有り) | 171 | m
| 配管撤去費 SGP-白 | 冷温水管 20A (屋外保温有り) | 10 | m
| 配管撤去費 SGP-黒 | オイル管 32A （屋内保温無） | 6 | m
| 配管撤去費 SGP-黒 | オイル管 25A （屋外保温無） | 25 | m
| 配管撤去費 SGP-黒 | オイル管 20A （屋内保温無） | 1 | m
| 配管撤去費 SGP-黒 | オイル管 20A （屋外保温無） | 25 | m
| 配管撤去費 SGP-黒 | オイル管 15A （屋内保温無） | 7 | m
保温有り （ガス管）
| 冷媒管撤去 | 15.88外径 （5/8） | 28 | m
保温有り （液管）
| 冷媒管撤去 | 9.52外径 （3/8） | 28 | m
保温有り （ガス管）
| 冷媒管撤去 | 9.52外径 （3/8） | 8 | m
保温有り （液管）
| 冷媒管撤去 | 6.5外径 （3/8） | 8 | m
| ドレン管撤去 | 空調用ドレン管 VP-25
| (ビニル管） | 保温有り （屋内) | 142 | m
| ドレン管撤去 | 膨張タンクドレン管 32A
| SGP-白 | 保温無 （屋外） | 2 | m
| ドレン管撤去 | 空調用ドレン管 VP-25
| (ビニル管） | 保温無 （埋設) | 15 | m
（付属品撤去)
| 弁類撤去 | 鋳鉄弁 10K 65A | 2 | 個
| 弁類撤去 | 青銅仕切弁 10ｋ 50Ａ | 20 | 個
| 弁類撤去 | Y形ストレーナー 50A | 3 | 個
| 弁類撤去 | 三方弁装置 50×32 | 2 | 個
| 弁類撤去 | 防振継手 球形フレキ(合成ゴム製) 50A | 4 | 個
鋼製
| 配管架台撤去 | 縦700㎜以下、横500㎜以下 | 8 | 個
鋼製
| 配管架台撤去 | 縦1300㎜以下、横500㎜以下 | 3 | 個
鋼製
| 配管架台撤去 | 縦300㎜以下、横500㎜以下 | 4 | 個
屋内 アルミガラスクロス
| 配管保温撤去 | GW＝32K 65A | 10 | m
屋外 ステンレス鋼板
| 配管保温撤去 | GW＝32K 50A | 44 | m
屋内 アルミガラスクロス
| 配管保温撤去 | GW＝32K 50A | 22 | m
屋内 アルミガラスクロス
| 配管保温撤去 | GW＝32K 40A | 67 | m
屋内 アルミガラスクロス
| 配管保温撤去 | GW＝32K 32A | 50 | m
屋外 ステンレス鋼板
| 配管保温撤去 | GW＝32K 32A | 12 | m
屋内 アルミガラスクロス
| 配管保温撤去 | GW＝32K 25A | 58 | m
屋外 ステンレス鋼板
| 配管保温撤去 | GW＝32K 25A | 31 | m
屋内 アルミガラスクロス
| 配管保温撤去 | GW＝32K 20A | 171 | m
屋外 ステンレス鋼板
| 配管保温撤去 | GW＝32K 20A | 10 | m
屋内 アルミガラスクロス
| 配管保温撤去(弁類) | GW＝32K 65A | 2 | 個
屋内 アルミガラスクロス
| 配管保温撤去(弁類) | GW＝32K 50A | 7 | 個
屋外 ステンレス鋼板
| 配管保温撤去(弁類) | GW＝32K 50A | 13 | 個
屋内 カラー亜鉛鉄板
| 配管保温撤去(弁類) | ヘッダー | 2 | 個
小 計
0
4 | 衛生器具撤去
| 和風大便器撤去 | 洗浄弁式 再利用しない | 6 | 組
| 洋風大便器撤去 | 洗浄弁式 再利用しない | 4 | 組
| 身障者用便器撤去 | 洗浄弁式 再利用しない | 1 | 組
| 小便器撤去 | 洗浄弁式 再利用しない | 8 | 組
| 掃除流し撤去 | 給水ホース無 再利用しない | 2 | 組
| 洗面器撤去 | 再利用しない | 8 | 組
| 身障者用洗面器撤去 | 再利用しない | 1 | 組
| 化粧鏡撤去 | 350×450 再利用しない | 8 | 枚
| 身障者用傾斜鏡撤去 | 再利用しない | 1 | 枚
| L形手すり撤去 | 再利用しない | 1 | 組
| P形手すり撤去 | 再利用しない | 1 | 組
| 紙巻器撤去 | 再利用しない | 11 | 個
壁掛け形 5号 LPG
| ガス給湯器撤去 | 再利用しない | 2 | 台
壁掛け形 20号 LPG
| ガス給湯器撤去 | 再利用しない | 1 | 台
卓上ガスレンジ LPG
| ガスレンジ撤去 | 再利用しない | 5 | 台
| ガスオーブン撤去 | 再利用しない | 1 | 台
樹脂製 球体形 架台共
| 高架水槽撤去 | 再利用しない (処分共) | 1 | 式
小 計
5 | 衛生設備配管類撤去
(給水管)
給水管 SGP-VB （屋内機械室）
| 鋼管撤去費 | 65A 保温有り | 3 | m
給水管 SGP-VB （屋内機械室）
| 鋼管撤去費 | 50A 保温有り | 5 | m
給水管 SGP-VB （屋内機械室）
| 鋼管撤去費 | 40A 保温有り | 4 | m
給水管 SGP-VB （屋内機械室）
| 鋼管撤去費 | 25A 保温有り | 25 | m
給水管 SGP-VB （屋内）
| 鋼管撤去費 | 25A 保温無 | 5 | m
給水管 SGP-VB （地中）
| 鋼管撤去費 | 25A 保温無 | 21 | m
給水管 SGP-VB （屋内機械室）
| 鋼管撤去費 | 20A 保温有り | 11 | m
給水管 SGP-VB （屋内）
| 鋼管撤去費 | 20A 保温無 | 32 | m
給水管 SGP-VB （地中）
| 鋼管撤去費 | 20A 保温無 | 9 | m
(屋外）
| 給水管玉おろし | 給水管一次側玉おろし (処分共) | 1 | 式
給水管 SGP-VB （屋外露出）
| 鋼管撤去費 | 65A 保温有 | 13 | m
給水管 SGP-VB （屋外露出）
| 鋼管撤去費 | 65A 保温無 | 4 | m
給水管 SGP-VB （屋外露出）
| 鋼管撤去費 | 50A 保温有 | 3 | m
給水管 HIVP （地中）
| 硬質塩化ビニル管撤去費 | 40A 保温無 | 11 | m
給水管 SGP-VB （屋外露出）
| 鋼管撤去費 | 25A 保温有り | 13 | m
給水管 HIVP （地中）
| 硬質塩化ビニル管撤去費 | 25A 保温無 | 51 | m
給水管 SGP-VB （屋外露出）
| 鋼管撤去費 | 20A 保温有り | 13 | m
給水管 HIVP （地中）
| 硬質塩化ビニル管撤去費 | 20A 保温無 | 27 | m
(給水付属品）
鋳鉄製 300×400 25A
| 量水器撤去 | 再利用しない | 1 | 個
鋳鉄製 300×200
| 散水ボックス撤去 | 再利用しない | 2 | 個
| 弁類撤去 | 鋳鉄弁 10K 65A | 1 | 個
| 弁類撤去 | 鋳鉄弁 10K 50A | 3 | 個
| フレキシブルジョイント撤去 | FJ-65A | 1 | 組
| バルブボックス撤去 | VC-3 | 2 | か所
| 水栓撤去 | 自在水栓 | 25 | 個
(給湯管)
給湯管 SGP-HVA (屋内)
| 鋼管撤去費 | 20A 保温有り | 3 | m
給湯管 SGP-HVA （地中)
| 鋼管撤去費 | 20A 保温無 | 17 | m
給湯管 SGP-HVA (屋外)
| 鋼管撤去費 | 20A 保温有り | 5 | m
(ガス管)
ガス管 SGP-白 (屋内)
| 鋼管撤去費 | 25A | 11 | m
ガス管 SGP-白 (屋外)
| 鋼管撤去費 | 25A | 17 | m
ガス管 SGP-白 (地中)
| 鋼管撤去費 | 20A | 12 | m
ガス管 SGP-白 (屋外)
| 鋼管撤去費 | 20A | 1 | m
ガス管 SGP-白 (屋内)
| 鋼管撤去費 | 15A | 6 | m
ガス管 SGP-白 (地中)
| 鋼管撤去費 | 15A | 23 | m
ガス管 SGP-白 (屋外)
| 鋼管撤去費 | 15A | 1 | m
(付属品)
| １口ガスコック | 15A 再利用しない | 6 | 個
（通気管)
通気管 VP
| 硬質塩化ビニル管撤去費 | 100A 保温無 （屋内） | 3 | m
通気管 VP
| 硬質塩化ビニル管撤去費 | 65A 保温無 （屋内） | 14 | m
通気管 VP
| 硬質塩化ビニル管撤去費 | 50A 保温無 （屋内） | 5 | m
通気管 VP
| 硬質塩化ビニル管撤去費 | 40A 保温無 （屋内） | 5 | m
（付属品)
| 通気金物 | 100A 再利用しない | 1 | 個
(排水管）
排水管 VP （地中）
| 硬質塩化ビニル管撤去費 | 150A 保温無 | 10 | m
排水管 VP （地中）
| 硬質塩化ビニル管撤去費 | 125A 保温無 | 24 | m
排水管 VP （地中）
| 硬質塩化ビニル管撤去費 | 100A 保温無 | 55 | m
排水管 VP （屋内）
| 硬質塩化ビニル管撤去費 | 100A 保温有り | 20 | m
排水管 VP （地中）
| 硬質塩化ビニル管撤去費 | 75A 保温無 | 12 | m
排水管 VP （屋内）
| 硬質塩化ビニル管撤去費 | 75A 保温有り | 24 | m
排水管 VP （地中）
| 硬質塩化ビニル管撤去費 | 65A 保温無 | 1 | m
排水管 VP （屋内）
| 硬質塩化ビニル管撤去費 | 65A 保温有り | 14 | m
排水管 VP （地中）
| 硬質塩化ビニル管撤去費 | 50A 保温無 | 10 | m
排水管 VP （屋内）
| 硬質塩化ビニル管撤去費 | 50A 保温有り | 21 | m
排水管 VP （屋内）
| 硬質塩化ビニル管撤去費 | 40A 保温有り | 14 | m
（付属品)
| 排水金物撤去 | 床排水トラップ T-5A 50A | 2 | 個
| 排水金物撤去 | 床排水トラップ T-5B 50A | 2 | 個
| 排水金物撤去 | 床上掃除口 CLVS-100 | 6 | 個
| 排水金物撤去 | 床上掃除口 CLVS-75 | 5 | 個
| 排水金物撤去 | 床上掃除口 CLVS-65 | 2 | 個
| 排水金物撤去 | 床上掃除口 CLVS-50 | 2 | 個
| 排水金物撤去 | 床上掃除口 CLVS-40 | 1 | 個
屋内 アルミガラスクロス
| 配管保温撤去 | GW＝32K 100A | 20 | m
屋内 アルミガラスクロス
| 配管保温撤去 | GW＝32K 75A | 24 | m
屋内 アルミガラスクロス
| 配管保温撤去 | GW＝32K 65A | 17 | m
屋内 アルミガラスクロス
| 配管保温撤去 | GW＝32K 50A | 26 | m
屋内 アルミガラスクロス
| 配管保温撤去 | GW＝32K 40A | 32 | m
屋内 アルミガラスクロス
| 配管保温撤去 | GW＝32K 25A | 25 | m
屋内 アルミガラスクロス
| 配管保温撤去 | GW＝32K 20A | 14 | m
屋外 ステンレス鋼板
| 配管保温撤去 | GW＝32K 20A | 10 | m
| 小 計 | [8 empty] | 0
6 | 衛生設備桝類撤去
| インバート桝撤去 | SC-1 550×550 A,B,C | 3 | 組
| インバート桝撤去 | SC-2 650×650 D,E,F | 3 | 組
| インバート桝撤去 | SC-3 840×840 G,H,I | 3 | 組
| ため桝撤去 | RC-1 550×550 No1,6 | 2 | 組
| ため桝撤去 | RC-2 650×650 No2,7 | 2 | 組
| ため桝撤去 | RC-2 650×650 No4,8 | 2 | 組
| ため桝撤去 | RC-3 840×840 No,5 | 1 | 組
小 計
7 | 土工事
| 機械運搬費（ミニバックホウ） | 0.13㎥ | 1 | 往復
(給水管工事）
バックホウ0.13㎥ 排出ガス対応型
| 根切り （機械） | 油圧式クローラ型 | 15 | ㎥
バックホウ0.13㎥ 排出ガス対応型
| 埋戻し | 油圧式クローラ型 | 15 | ㎥
(排水管工事）
バックホウ0.13㎥ 排出ガス対応型
| 根切り （機械） | 油圧式クローラ型 | 20 | ㎥
バックホウ0.13㎥ 排出ガス対応型
| 埋戻し | 油圧式クローラ型 | 20 | ㎥
小 計
8 | 浄化槽撤去
はく離汚泥処理方式
| 浄化槽撤去 | 131人槽 FRP製 制御盤共 (処分共) | 1 | 式
小 計
9 | 産業廃棄物処理
（衛生設備）
| 廃プラスチック類 | 積込 | 1.48 | ㎥
| ガラスくず(保温材) | 積込 | 0.83 | ㎥
| ガラスくず(陶器類) | 積込 | 3.19 | ㎥
| 金属類 | 積込 | 1.15 | ㎥
（空調設備）
| 廃プラスチック類 | 積込 | 0.11 | ㎥
| ガラスくず(保温材) | 積込 | 5.97 | ㎥
| 金属類 | 積込 | 7.2 | ㎥
(アスベスト）
| ボイラー(フランジパッキン) レベル3 | 積込 | 0.1 | ㎥
（衛生設備）
| 廃プラスチック類 | 運搬 | 1.48 | ㎥
| ガラスくず(保温材) | 運搬 | 0.83 | ㎥
| ガラスくず(陶器類) | 運搬 | 3.19 | ㎥
| 金属類 | 運搬 | 1.15 | ㎥
（空調設備）
| 廃プラスチック類 | 運搬 | 0.11 | ㎥
| ガラスくず(保温材) | 運搬 | 5.97 | ㎥
| 金属類 | 運搬 | 7.2 | ㎥
(アスベスト）
| ボイラー(フランジパッキン) レベル3 | 運搬 | 0.1 | ㎥
（衛生設備）
| 廃プラスチック類 | 処分 | 1.48 | ㎥
| ガラスくず(保温材) | 処分 | 0.83 | t
| ガラスくず(陶器類) | 処分 | 3.19 | t
| 金属類 | 処分 | 1.15 | ㎥
（空調設備）
| 廃プラスチック類 | 処分 | 0.11 | ㎥
| ガラスくず(保温材) | 処分 | 5.97 | t
| 金属類 | 処分 | 7.2 | ㎥
(アスベスト）
| ボイラー(フランジパッキン) レベル3 | 処分 | 0.1 | ㎥
| フロン破壊処理 | R-22 破壊処理運搬処分 | 1 | 式
三菱ルームエアコン 2カ所共
| ルームエアコン処分費(家電リサイクル) | 壁掛け形 (郵便局振込手数料共） | 1 | 式
| 有価物 | 処分 | 9.44 | t
小 計
E | 杭引き工事
1 | 解体工事 |  | 1 | 式
2 | 産業廃棄物運搬費 |  | 1 | 式
3 | 産業廃棄物処理費 |  | 1 | 式
計
1 | 解体工事
| 杭引抜き | PHCφ350 L=7mX3本 | 21 | ｍ
|  | L=5mX65本 | 325 | ｍ
| ｹｰｼﾝｸﾞ加工費 | ⌀457 L=9.0ｍ | 1 | 式
| ｹｰｼﾝｸﾞ他機材消耗費 |  | 21 | ｍ
| ｹｰｼﾝｸﾞ他機材消耗費 |  | 325 | ｍ
| 堀削注入費 |  | 21 | ｍ
| 堀削注入費 |  | 325 | ｍ
| 敷鉄板設置費 | ｸﾚｰﾝ周りのみ | 1 | 式
| ﾊﾞｯｸﾎｳ作業費 | 杭頭出し 埋戻し | 12 | 日
| 埋戻し材 | 真砂土 | 30 | ｍ3
|  | 改良材 | 12 | ｔ
| 重機組立解体費 |  | 1 | 回
| 重機運搬費 | 機材一式 | 1 | 回
| 杭取り壊し | 集積共 | 33.3 | ｍ3
| 発生材積込 | ｺﾝｸﾘｰﾄ・ﾓﾙﾀﾙ類 機械 | 33.3 | ｍ3
小 計
2 | 産業廃棄物運搬費
| ｺﾝｸﾘｰﾄ |  | 33.3 | ｍ3
小 計
3 | 産業廃棄物処理費
| ｺﾝｸﾘｰﾄ |  | 33.3 | ｍ3
小 計
F | 外構解体工事
1 | 舗装解体工事 |  | 1 | 式
2 | 屋外排水解体工事 |  | 1 | 式
3 | 植栽解体工事 |  | 1 | 式
4 | 工作物解体工事 |  | 1 | 式
5 | 産業廃棄物運搬費 |  | 1 | 式
6 | 産業廃棄物処理費 |  | 1 | 式
計
1 | 舗装解体工事
堀削.積込
| ｱｽﾌｧﾙﾄ舗装撤去 | 破砕･ﾊﾞｯｸﾎｳ直接掘削 積込t=≦10cm | 354.8 | ㎡
| ﾓﾙﾀﾙ舗装撤去 | 堀削.積込 | 64.8 | ㎡
| 埋戻し整地 | ｸﾗｯｼｬﾗﾝ | 21 | ｍ3
小 計
2 | 屋外排水解体工事
| U型側溝 | U-240 | 24.5 | m
| 積込 |  | 2.7 | m3
小 計
3 | 植栽解体工事
| 支障木伐採 ｱﾗｶｼ | C=90㎝～120㎝（ﾁｪｰﾝｿ-伐採） | 1 | 本
| 支障木伐採 ｶｲｽﾞｶｲﾌﾞｷ | C=90㎝～120㎝（ﾁｪｰﾝｿ-伐採） | 1 | 本
| 支障木伐採 ｴｺﾞﾉｷ | C=30㎝～60㎝（ﾁｪｰﾝｿ-伐採） | 1 | 本
| 支障木伐採 ﾋｲﾗｷﾞ | C=30㎝～60㎝（ﾁｪｰﾝｿ-伐採） | 1 | 本
| 支障木伐採 ﾓﾐﾉｷ | C=20㎝～30㎝（ﾁｪｰﾝｿ-伐採） | 1 | 本
| 支障木伐採 ﾋﾗﾄﾞﾂﾂｼﾞ | 寄植伐採 | 16.5 | ㎡
| 支障木伐採 | C=30㎝～60㎝（ﾁｪｰﾝｿ-伐採） | 1 | 本
| 支障木伐採 | C=20㎝～30㎝（ﾁｪｰﾝｿ-伐採） | 1 | 本
| 支障木伐採 | C=20㎝未満（ﾁｪｰﾝｿ-伐採） | 7 | 本
| 支障木抜根 ｱﾗｶｼ | C=90㎝～120㎝（機械抜根） | 1 | 本
| 支障木抜根 ｶｲｽﾞｶｲﾌﾞｷ | C=90㎝～120㎝（機械抜根） | 1 | 本
| 支障木抜根 ｴｺﾞﾉｷ | C=30㎝～60㎝（機械抜根） | 1 | 本
| 支障木抜根 ﾋｲﾗｷﾞ | C=30㎝～60㎝（機械抜根） | 1 | 本
| 支障木抜根 ﾓﾐﾉｷ | C=20㎝～30㎝（機械抜根） | 1 | 本
| 支障木抜根 ﾋﾗﾄﾞﾂﾂｼﾞ | 人力抜根 | 16.5 | ㎡
| 積込運搬 | tﾀﾞﾝﾌﾟ 運搬距離 km以下 | 3500 | kg
| 伐採処分費 |  | 1800 | kg
| 抜根処分費 |  | 1700 | kg
| 重機費（重機ﾚﾝﾀﾙ） | 回送費含む | 1 | 式
小 計
4 | 工作物解体工事
| ｱﾙﾐﾎﾟｰﾙ基礎ｺﾝｸﾘｰﾄ撤去 |  | 0.5 | m3
| ｺﾝｸﾘｰﾄ製縁石撤去 |  | 10.7 | ｍ
| 車止め縁石撤去 |  | 10 | ヶ所
| 積込 |  | 0.7 | m3
小 計
5 | 産業廃棄物運搬費
ｱｽﾌｧﾙﾄ舗装撤去
| 運搬 | ﾀﾞﾝﾌﾟﾄﾗｯｸ（ t） | 17.7 | m3
ﾓﾙﾀﾙ舗装撤去
| 運搬 | ﾀﾞﾝﾌﾟﾄﾗｯｸ（ t） | 3.3 | m3
ｱﾙﾐﾎﾟｰﾙ
| 国旗台撤去 |  | 0.5 | m3
| ｺﾝｸﾘｰﾄ製縁石 |  | 0.1 | m3
| 車止め縁石 |  | 0.1 | m3
| U型側溝 | U-240 | 2.7 | m3
小 計
6 | 産業廃棄物処理費
| ｱｽﾌｧﾙﾄ舗装 |  | 17.7 | m3
| ﾓﾙﾀﾙ舗装 |  | 3.3 | m3
ｱﾙﾐﾎﾟｰﾙ
| 国旗台 |  | 0.5 | m3
| ｺﾝｸﾘｰﾄ製縁石 |  | 0.1 | m3
| 車止め縁石 |  | 0.1 | m3
| U型側溝 |  | 2.7 | m3
小 計
G | 建物内 家財処分工事
| 建物内 流し台 | 撤去費 W=2200 集積共 | 1 | 台
|  | 〃 W=1800 〃 | 4 | 台
|  | 〃 W=1500 〃 | 2 | 台
|  | 運搬費 | 8.9 | m3
|  | 処分費 木くず | 8.9 | m3
計

## 【共通仮設積上げ】
名 称 | 内 容 | 数 量 | 単位 | 単 価 | 金 額 | 備 考 | CODE
積上共通仮設
仮設事務所 | ユニットハウス 2.4M×7.2M （期間6カ月） | 1 | 棟
仮設トイレ | 水洗式.配管共 （6カ月） | 1 | 棟
仮囲い | 成形鋼板 H=3000 （存置6カ月） | 127 | ｍ
パネルゲート
仮門 | W7.2m H=4.5ｍ （存置6カ月） | 1 | 箇所
交通誘導警備員 | 玉下ろし工事含む | 60 | 人・日
楊重機械費 | 20tクレーン・オペレーター含む | 3 | 台・日
道路使用許可申請手数料 | 嘉麻警察署 | 1 | 式
道路占用許可申請手数料 | 嘉麻市土木課 | 1 | 式
小 計