## 工事設計書<鑑>（金抜）
工事設計書
施工位置 | 嘉麻市牛隈
路線/河川名 | 汐井川
工 事 名 | 汐井川河川災害防止対策工事
工事費
円
工事概要
工事長 L=137ｍ
L型水路設置工 L=137ｍ（122本設置）
基礎工・底版コンクリート工 L=137ｍ
残土処理工 V=137ｍ3
仮設工 1式
備考
監督員

## 総括表（金抜）
Ｒ７汐井川河川災害防止対策工事
総 括 表
費 目 ・ 工 種 ・ 種 別 ・ 細 目 | 数 量 |  | 単位 | 単 価 | 金 額 | 明細単価番号 | 摘 要
工事費
|  | 1 | 式
本工事費
|  | 1 | 式
河川工事01
|  | 1 | 式
合計
嘉麻市
1

## 本工事費内訳書（金抜）
Ｒ７汐井川河川災害防止対策工事
本工事費内訳書
費 目 ・ 工 種 ・ 種 別 ・ 細 目 | 数 量 |  | 単位 | 単 価 | 金 額 | 明細単価番号 | 摘 要
河川工事01
|  | 1 | 式
河川土工
|  | 1 | 式
作業土工
|  | 1 | 式
床掘り
土砂 標準 |  | 575 | m3 |  |  | Ｐ 1 号
埋戻し
最大埋戻幅1m未満 |  | 106 | m3 |  |  | Ｐ 2 号
埋戻し
最大埋戻幅1m以上4m未満 |  | 184 | m3 |  |  | Ｐ 3 号
基面整正
|  | 341 | m2 |  |  | Ｐ 4 号
残土処理工
|  | 1 | 式
土砂等運搬
標準 ﾊﾞｯｸﾎｳ山積0.8m3(平積0.6m3) 土砂 |  | 252 | m3 |  |  | Ｐ 5 号
残土等処分
|  | 252 | m3 |  |  | 施 1 号
擁壁護岸工
|  | 1 | 式
プレキャスト擁壁工
|  | 1 | 式
嘉麻市
2
Ｒ７汐井川河川災害防止対策工事
本工事費内訳書
費 目 ・ 工 種 ・ 種 別 ・ 細 目 | 数 量 |  | 単位 | 単 価 | 金 額 | 明細単価番号 | 摘 要
水路用鉄筋ｺﾝｸﾘｰﾄL形ﾌﾞﾛｯｸ機械据付
1100超え1500以下 1400 Ⅰ種 L=2000 |  | 101 | 個 |  |  | 施 2 号
水路用鉄筋ｺﾝｸﾘｰﾄL形ﾌﾞﾛｯｸ機械据付
1500超え1900以下 1800 Ⅰ種 L=2000 |  | 21 | 個 |  |  | 施 3 号
L型水路 T-14
|  | 122 | 本 |  |  | Ｃ 1 号
基礎砕石
ｔ＝150㎜ |  | 137 | ｍ |  |  | Ｃ 2 号
基礎コンクリート
σｃｋ＝18Ｎ／㎜2 |  | 137 | ｍ |  |  | Ｃ 3 号
底版コンクリート
σｃｋ＝24Ｎ／㎜2 |  | 137 | ｍ |  |  | Ｃ 4 号
すりつけ工
|  | 1 | 式
石積(練石)(複合)
雑割石 1.0m以上1.5m以下 |  | 10 | m2 |  |  | Ｐ 6 号
仮設工
（任意仮設） |  | 1 | 式
工事用道路工
|  | 1 | 式
工事用道路設置・撤去
|  | 1 | 式 |  |  | Ｃ 5 号
仮締切工
|  | 1 | 式
嘉麻市
3
Ｒ７汐井川河川災害防止対策工事
本工事費内訳書
費 目 ・ 工 種 ・ 種 別 ・ 細 目 | 数 量 |  | 単位 | 単 価 | 金 額 | 明細単価番号 | 摘 要
大型土のう製作
|  | 4 | 袋 |  |  | 施 4 号
大型土のう設置
設置作業半径6ｍ以下 |  | 32 | 袋 |  |  | 施 5 号
大型土のう撤去
設置作業半径6ｍ以下 |  | 32 | 袋 |  |  | 施 6 号
ポンプ設置・撤去
|  | 16 | 箇所 |  |  | 施 7 号
ポンプ運転
作業時排水 排水量0以上40m3/h未満 |  |  | 日 |  |  | 施 8 号
仮水路工
|  | 1 | 式
暗渠排水管 据付･撤去
波状管及び網状管 450～600mm |  | 150 | ｍ |  |  | Ｐ 7 号
直接工事費計
共通仮設費計
|  | 1 | 式
共通仮設費(積上げ)
|  | 1 | 式
準備費
|  | 1 | 式
伐採工
A=500㎡ |  | 1 | 式
嘉麻市
4
Ｒ７汐井川河川災害防止対策工事
本工事費内訳書
費 目 ・ 工 種 ・ 種 別 ・ 細 目 | 数 量 |  | 単位 | 単 価 | 金 額 | 明細単価番号 | 摘 要
共通仮設費(率化)
|  | 1 | 式
共通仮設費率分
|  | 1 | 式
純工事費
|  | 1 | 式
現場管理費
|  | 1 | 式
工事原価
|  | 1 | 式
一般管理費等
|  | 1 | 式
工事価格
|  | 1 | 式
消費税等相当額
|  | 1 | 式
合計
嘉麻市
5

## 第 1 号 C代価表（金抜）
Ｒ７汐井川河川災害防止対策工事
【 第 1 号 C代価表 】
L型水路 T-14 | [6 empty] | 122 本 当り
名 称 ・ 規 格 | 数 量 |  | 単位 | 単 価 | 金 額 | 明細単価番号 | 摘 要
L型水路 T-14 標準
H1400 L2000 |  | 101 | 本
L型水路 T-14 標準
H1800 L2000 |  | 21 | 本
計
単位当たり
嘉麻市
6

## 第 2 号 C代価表（金抜）
Ｒ７汐井川河川災害防止対策工事
【 第 2 号 C代価表 】
基礎砕石 ｔ＝150㎜ | [6 empty] | 137 ｍ 当り
名 称 ・ 規 格 | 数 量 |  | 単位 | 単 価 | 金 額 | 明細単価番号 | 摘 要
区間13
|  | 20 | ｍ |  |  | Ｃ 6 号
区間14
|  | 10 | ｍ |  |  | Ｃ 7 号
区間15
|  | 107 | ｍ |  |  | Ｃ 8 号
計
単位当たり
嘉麻市
7

## 第 3 号 C代価表（金抜）
Ｒ７汐井川河川災害防止対策工事
【 第 3 号 C代価表 】
基礎コンクリート σｃｋ＝18Ｎ／㎜2 | [6 empty] | 137 ｍ 当り
名 称 ・ 規 格 | 数 量 |  | 単位 | 単 価 | 金 額 | 明細単価番号 | 摘 要
区間13
|  | 20 | ｍ |  |  | Ｃ 9 号
区間14
|  | 10 | ｍ |  |  | Ｃ 10 号
区間15
|  | 107 | ｍ |  |  | Ｃ 11 号
計
単位当たり
嘉麻市
8

## 第 4 号 C代価表（金抜）
Ｒ７汐井川河川災害防止対策工事
【 第 4 号 C代価表 】
底版コンクリート σｃｋ＝24Ｎ／㎜2 | [6 empty] | 137 ｍ 当り
名 称 ・ 規 格 | 数 量 |  | 単位 | 単 価 | 金 額 | 明細単価番号 | 摘 要
区間13
|  | 20 | ｍ |  |  | Ｃ 12 号
区間14
|  | 10 | ｍ |  |  | Ｃ 13 号
区間15
|  | 107 | ｍ |  |  | Ｃ 14 号
計
単位当たり
嘉麻市
9

## 第 5 号 C代価表（金抜）
Ｒ７汐井川河川災害防止対策工事
【 第 5 号 C代価表 】
工事用道路設置・撤去 | [6 empty] | 1 式 当り
名 称 ・ 規 格 | 数 量 |  | 単位 | 単 価 | 金 額 | 明細単価番号 | 摘 要
掘削 ｵｰﾌﾟﾝｶｯﾄ
土砂 5,000m3未満 |  | 123 | m3 |  |  | Ｐ 8 号
路体(築堤)盛土
4.0m以上 10,000m3未満 障害無し |  | 215 | m3
路体(築堤)盛土
2.5m以上4.0m未満 |  | 1,391 | m3 |  |  | Ｐ 9 号
路体(築堤)盛土
2.5m未満 |  | 25 | m3 |  |  | Ｐ 10 号
整地
残土受入れ地での処理 |  | 120 | m3 |  |  | Ｐ 11 号
再生ｸﾗｯｼｬﾗﾝ
RC40 |  | 120 | m3
掘削 ｵｰﾌﾟﾝｶｯﾄ
土砂 5,000m3未満 |  | 79 | m3 |  |  | Ｐ 8 号
土砂等運搬
標準 ﾊﾞｯｸﾎｳ山積0.8m3(平積0.6m3) 土砂 |  | 1,920 | m3 |  |  | Ｐ 12 号
残土等処分
|  | 1,920 | m3 |  |  | 施 1 号
計
単位当たり
嘉麻市
10

## 第 6 号 C代価表（金抜）
Ｒ７汐井川河川災害防止対策工事
【 第 6 号 C代価表 】
区間13 | [6 empty] | 10 ｍ 当り
名 称 ・ 規 格 | 数 量 |  | 単位 | 単 価 | 金 額 | 明細単価番号 | 摘 要
基礎砕石
12.5cmを超え17.5cm以下 |  | 25.49 | m2 |  |  | Ｐ 13 号
計
単位当たり
嘉麻市
11

## 第 7 号 C代価表（金抜）
Ｒ７汐井川河川災害防止対策工事
【 第 7 号 C代価表 】
区間14 | [6 empty] | 10 ｍ 当り
名 称 ・ 規 格 | 数 量 |  | 単位 | 単 価 | 金 額 | 明細単価番号 | 摘 要
基礎砕石
12.5cmを超え17.5cm以下 |  | 25 | m2 |  |  | Ｐ 13 号
計
単位当たり
嘉麻市
12

## 第 8 号 C代価表（金抜）
Ｒ７汐井川河川災害防止対策工事
【 第 8 号 C代価表 】
区間15 | [6 empty] | 10 ｍ 当り
名 称 ・ 規 格 | 数 量 |  | 単位 | 単 価 | 金 額 | 明細単価番号 | 摘 要
基礎砕石
12.5cmを超え17.5cm以下 |  | 24.4 | m2 |  |  | Ｐ 13 号
計
単位当たり
嘉麻市
13

## 第 9 号 C代価表（金抜）
Ｒ７汐井川河川災害防止対策工事
【 第 9 号 C代価表 】
区間13 | [6 empty] | 10 ｍ 当り
名 称 ・ 規 格 | 数 量 |  | 単位 | 単 価 | 金 額 | 明細単価番号 | 摘 要
ﾓﾙﾀﾙ
1:3高炉 |  | 0.12 | m3
コンクリート 人力打設
小型構造物 18-8-40高炉W/C60% |  | 1.27 | m3 |  |  | Ｐ 14 号
計
単位当たり
嘉麻市
14

## 第 10 号 C代価表（金抜）
Ｒ７汐井川河川災害防止対策工事
【 第 10 号 C代価表 】
区間14 | [6 empty] | 10 ｍ 当り
名 称 ・ 規 格 | 数 量 |  | 単位 | 単 価 | 金 額 | 明細単価番号 | 摘 要
ﾓﾙﾀﾙ
1:3高炉 |  | 0.24 | m3
コンクリート 人力打設
小型構造物 18-8-40高炉W/C60% |  | 1.25 | m3 |  |  | Ｐ 14 号
計
単位当たり
嘉麻市
15

## 第 11 号 C代価表（金抜）
Ｒ７汐井川河川災害防止対策工事
【 第 11 号 C代価表 】
区間15 | [6 empty] | 10 ｍ 当り
名 称 ・ 規 格 | 数 量 |  | 単位 | 単 価 | 金 額 | 明細単価番号 | 摘 要
ﾓﾙﾀﾙ
1:3高炉 |  | 0.19 | m3
コンクリート 人力打設
小型構造物 18-8-40高炉W/C60% |  | 1.22 | m3 |  |  | Ｐ 14 号
計
単位当たり
嘉麻市
16

## 第 12 号 C代価表（金抜）
Ｒ７汐井川河川災害防止対策工事
【 第 12 号 C代価表 】
区間13 | [6 empty] | 10 ｍ 当り
名 称 ・ 規 格 | 数 量 |  | 単位 | 単 価 | 金 額 | 明細単価番号 | 摘 要
コンクリート 人力打設
小型構造物 24-12-25高炉W/C55% |  | 3.79 | m3 |  |  | Ｐ 15 号
鉄筋工(太径鉄筋含む) 施工規模10t以上
補正無(一般構造物) |  | 0.505 | ｔ |  |  | 施 9 号
伸縮目地工
瀝青系 |  | 0.4 | m2
計
単位当たり
嘉麻市
17

## 第 13 号 C代価表（金抜）
Ｒ７汐井川河川災害防止対策工事
【 第 13 号 C代価表 】
区間14 | [6 empty] | 10 ｍ 当り
名 称 ・ 規 格 | 数 量 |  | 単位 | 単 価 | 金 額 | 明細単価番号 | 摘 要
コンクリート 人力打設
小型構造物 24-12-25高炉W/C55% |  | 2.29 | m3 |  |  | Ｐ 15 号
鉄筋工(太径鉄筋含む) 施工規模10t以上
補正無(一般構造物) |  | 0.305 | ｔ |  |  | 施 9 号
伸縮目地工
瀝青系 |  | 0.27 | m2
計
単位当たり
嘉麻市
18

## 第 14 号 C代価表（金抜）
Ｒ７汐井川河川災害防止対策工事
【 第 14 号 C代価表 】
区間15 | [6 empty] | 10 ｍ 当り
名 称 ・ 規 格 | 数 量 |  | 単位 | 単 価 | 金 額 | 明細単価番号 | 摘 要
コンクリート 人力打設
小型構造物 24-12-25高炉W/C55% |  | 2.3 | m3 |  |  | Ｐ 15 号
鉄筋工(太径鉄筋含む) 施工規模10t以上
補正無(一般構造物) |  | 0.136 | ｔ |  |  | 施 9 号
伸縮目地工
瀝青系 |  | 0.27 | m2
計
単位当たり
嘉麻市
19

## 第 1 号 施工単価表（金抜）
Ｒ７汐井川河川災害防止対策工事 | [6 empty] | Ⅱ-1-②-1
【 第 1 号 施工単価表 】
残土等処分 | [6 empty] | 1 m3 当り
名 称 ・ 規 格 | 数 量 |  | 単位 | 単 価 | 金 額 | 明細単価番号 | 摘 要
残土等処分
|  | 1 | m3
計
単位当たり
嘉麻市
20

## 第 2 号 施工単価表（金抜）
Ｒ７汐井川河川災害防止対策工事
【 第 2 号 施工単価表 】
水路用鉄筋ｺﾝｸﾘｰﾄL形ﾌﾞﾛｯｸ機械据付 1100超え1500以下 1400 Ⅰ種 L=2000 | [6 empty] | 10 個 当り
名 称 ・ 規 格 | 数 量 |  | 単位 | 単 価 | 金 額 | 明細単価番号 | 摘 要
土木一般世話役
人
特殊作業員
人
普通作業員
人
水路用ＲＣ Ｌ形ブロック
1400 Ⅰ種(農業土木事業協会規格)L=2000 |  | 10 | 個
バックホウ(クレーン機能付)運転(賃料)
ｸﾛｰﾗ型 山積0.8m3(平積0.6) |  |  | 日
接合材料費
％
敷モルタル材料費
％
計
単位当たり
嘉麻市
21

## 第 3 号 施工単価表（金抜）
Ｒ７汐井川河川災害防止対策工事
【 第 3 号 施工単価表 】
水路用鉄筋ｺﾝｸﾘｰﾄL形ﾌﾞﾛｯｸ機械据付 1500超え1900以下 1800 Ⅰ種 L=2000 | [6 empty] | 10 個 当り
名 称 ・ 規 格 | 数 量 |  | 単位 | 単 価 | 金 額 | 明細単価番号 | 摘 要
土木一般世話役
人
特殊作業員
人
普通作業員
人
水路用ＲＣ Ｌ形ブロック
1800 Ⅰ種(農業土木事業協会規格)L=2000 |  | 10 | 個
ラフテレーンクレーン(油圧伸縮ジブ型)
25t吊[排対型(1次･2次･3次)] |  |  | 日
接合材料費
％
敷モルタル材料費
％
計
単位当たり
嘉麻市
22

## 第 4 号 施工単価表（金抜）
Ｒ７汐井川河川災害防止対策工事 | [6 empty] | Ⅱ-5-⑩-6､7､8
【 第 4 号 施工単価表 】
大型土のう製作 | [6 empty] | 10 袋 当り
名 称 ・ 規 格 | 数 量 |  | 単位 | 単 価 | 金 額 | 明細単価番号 | 摘 要
土木一般世話役
人
特殊作業員
人
普通作業員
人
大型土のう
容量1.0m3 |  | 10 | 袋
真砂土
地山状態 |  | 10 | m3
バックホウ運転(クレーン機能付)(賃料)
ｸﾛｰﾗ型 山積0.8m3(平積0.6) |  |  | 日
諸 雑 費 （率＋丸め）
％
計
単位当たり
嘉麻市
23

## 第 5 号 施工単価表（金抜）
Ｒ７汐井川河川災害防止対策工事 | [6 empty] | Ⅱ-5-⑩-6､7､8
【 第 5 号 施工単価表 】
大型土のう設置 設置作業半径6ｍ以下 | [6 empty] | 10 袋 当り
名 称 ・ 規 格 | 数 量 |  | 単位 | 単 価 | 金 額 | 明細単価番号 | 摘 要
土木一般世話役
人
特殊作業員
人
普通作業員
人
バックホウ運転(クレーン機能付)(賃料)
ｸﾛｰﾗ型 山積0.8m3(平積0.6) |  |  | 日
諸 雑 費 （丸め）
|  | 1 | 式
計
単位当たり
嘉麻市
24

## 第 6 号 施工単価表（金抜）
Ｒ７汐井川河川災害防止対策工事 | [6 empty] | Ⅱ-5-⑩-6､7､8
【 第 6 号 施工単価表 】
大型土のう撤去 設置作業半径6ｍ以下 | [6 empty] | 10 袋 当り
名 称 ・ 規 格 | 数 量 |  | 単位 | 単 価 | 金 額 | 明細単価番号 | 摘 要
土木一般世話役
人
特殊作業員
人
バックホウ運転(クレーン機能付)(賃料)
ｸﾛｰﾗ型 山積0.8m3(平積0.6) |  |  | 日
諸 雑 費 （丸め）
|  | 1 | 式
計
単位当たり
嘉麻市
25

## 第 7 号 施工単価表（金抜）
Ｒ７汐井川河川災害防止対策工事 | [6 empty] | Ⅱ-5-⑧-3
【 第 7 号 施工単価表 】
ポンプ設置・撤去 | [6 empty] | 1 箇所 当り
名 称 ・ 規 格 | 数 量 |  | 単位 | 単 価 | 金 額 | 明細単価番号 | 摘 要
土木一般世話役
人
特殊作業員
人
普通作業員
人
バックホウ運転(クレーン機能付)(賃料)
ｸﾛｰﾗ型 山積0.8m3(平積0.6) |  |  | 日
諸 雑 費 （丸め）
|  | 1 | 式
計
単位当たり
嘉麻市
26

## 第 8 号 施工単価表（金抜）
Ｒ７汐井川河川災害防止対策工事 | [5 empty] | Ⅱ-5-⑧-3
【 第 8 号 施工単価表 】
ポンプ運転 作業時排水 排水量0以上40m3/h未満 | [5 empty] | 1 日 当り
名 称 ・ 規 格 | 数 量 | 単位 | 単 価 | 金 額 | 明細単価番号 | 摘 要
特殊作業員
人
工事用水中ポンプ運転(賃料)
口径150mm 全揚程10ｍ |  | 日
発動発電機運転(賃料)
ﾃﾞｨｰｾﾞﾙ25kVA |  | 日
諸 雑 費 （率＋丸め）
％
計
単位当たり
嘉麻市
27

## 第 9 号 施工単価表（金抜）
Ｒ７汐井川河川災害防止対策工事 | [6 empty] | Ⅵ-2-①-1
【 第 9 号 施工単価表 】
鉄筋工(太径鉄筋含む) 施工規模10t以上 補正無(一般構造物) | [6 empty] | 1 ｔ 当り
名 称 ・ 規 格 | 数 量 |  | 単位 | 単 価 | 金 額 | 明細単価番号 | 摘 要
鉄筋工 加工･組立
一般構造物 |  | 1 | ｔ
異形棒鋼
SD345 D13 (市中) |  | 1.03 | ｔ
諸 雑 費 （丸め）
|  | 1 | 式
計
単位当たり
嘉麻市
28

## 第 1 号 施工パッケージ（金抜）
Ｒ７汐井川河川災害防止対策工事 | [6 empty] | Ⅱ-1-③-1
【 第 1 号 施工パッケージ 】
床掘り 土砂 標準 | [6 empty] | 1 m3 当り
名 称 ・ 規 格 | 金額構成比(%) | 金 額 | 構成比(%) | 基準地区単価 | 積算地区単価 | 明細単価番号 | 摘 要
【機械】
ﾊﾞｯｸﾎｳ賃料(ｸﾛｰﾗ型)
山積0.8m3平積0.6m3排ｶﾞｽ(第3基準)超低騒
【労務】
運転手(特殊)
【材料】
軽油(ﾊﾟﾄﾛｰﾙ給油)
1.2号
【端数調整】
[条件]
[J1] = 1 土質 土砂 [J2] = 1 施工方法 標準
[J3] = 1 土留方式の種類 無し [J4] = 1 障害の有無 障害無し
[J5] = 1 費用の内訳 全ての費用
嘉麻市
29

## 第 2 号 施工パッケージ（金抜）
Ｒ７汐井川河川災害防止対策工事 | [6 empty] | Ⅱ-1-③-13
【 第 2 号 施工パッケージ 】
埋戻し 最大埋戻幅1m未満 | [6 empty] | 1 m3 当り
名 称 ・ 規 格 | 金額構成比(%) | 金 額 | 構成比(%) | 基準地区単価 | 積算地区単価 | 明細単価番号 | 摘 要
【機械】
ﾊﾞｯｸﾎｳ(ｸﾛｰﾗ)[後方超小旋回･超低･排2014年]
標準ﾊﾞｹｯﾄ 山積0.45m3[平積0.35m3]
ﾀﾝﾊﾟ(ﾗﾝﾏ)賃料
質量60～80kg
【労務】
普通作業員
特殊作業員
運転手(特殊)
【材料】
軽油(ﾊﾟﾄﾛｰﾙ給油)
1.2号
ｶﾞｿﾘﾝ
ﾚｷﾞｭﾗｰ
【端数調整】
[条件]
[J1] = 4 施工方法 最大埋戻幅1m未満 [J4] = 1 費用の内訳 全ての費用
嘉麻市
30

## 第 3 号 施工パッケージ（金抜）
Ｒ７汐井川河川災害防止対策工事 | [6 empty] | Ⅱ-1-③-13
【 第 3 号 施工パッケージ 】
埋戻し 最大埋戻幅1m以上4m未満 | [6 empty] | 1 m3 当り
名 称 ・ 規 格 | 金額構成比(%) | 金 額 | 構成比(%) | 基準地区単価 | 積算地区単価 | 明細単価番号 | 摘 要
【機械】
ﾊﾞｯｸﾎｳ賃料(ｸﾛｰﾗ型)
山積0.8平積0.6排ｶﾞｽ2014年規制 超低騒
振動ﾛｰﾗ賃料(ﾊﾝﾄﾞｶﾞｲﾄﾞ式)
質量0.5～0.6t
ﾀﾝﾊﾟ(ﾗﾝﾏ)賃料
質量60～80kg
【労務】
普通作業員
特殊作業員
運転手(特殊)
【材料】
軽油(ﾊﾟﾄﾛｰﾙ給油)
1.2号
ｶﾞｿﾘﾝ
ﾚｷﾞｭﾗｰ
【端数調整】
嘉麻市
31
Ｒ７汐井川河川災害防止対策工事 | [6 empty] | Ⅱ-1-③-13
【 第 3 号 施工パッケージ 】 |  | （続 き）
埋戻し 最大埋戻幅1m以上4m未満 | [6 empty] | 1 m3 当り
名 称 ・ 規 格 | 金額構成比(%) | 金 額 | 構成比(%) | 基準地区単価 | 積算地区単価 | 明細単価番号 | 摘 要
[条件]
[J1] = 3 施工方法 最大埋戻幅1m以上4m未満 [J4] = 1 費用の内訳 全ての費用
嘉麻市
32

## 第 4 号 施工パッケージ（金抜）
Ｒ７汐井川河川災害防止対策工事 | [6 empty] | Ⅱ-1-③-1
【 第 4 号 施工パッケージ 】
基面整正 | [6 empty] | 1 m2 当り
名 称 ・ 規 格 | 金額構成比(%) | 金 額 | 構成比(%) | 基準地区単価 | 積算地区単価 | 明細単価番号 | 摘 要
【労務】
普通作業員
【端数調整】
嘉麻市
33

## 第 5 号 施工パッケージ（金抜）
Ｒ７汐井川河川災害防止対策工事 | [6 empty] | Ⅱ-1-②-1
【 第 5 号 施工パッケージ 】
土砂等運搬 標準 ﾊﾞｯｸﾎｳ山積0.8m3(平積0.6m3) 土砂 | [6 empty] | 1 m3 当り
名 称 ・ 規 格 | 金額構成比(%) | 金 額 | 構成比(%) | 基準地区単価 | 積算地区単価 | 明細単価番号 | 摘 要
【機械】
ﾀﾞﾝﾌﾟﾄﾗｯｸ[ｵﾝﾛｰﾄﾞ･ﾃﾞｨｰｾﾞﾙ]
10t積級
【労務】
運転手(一般)
【材料】
軽油(ﾊﾟﾄﾛｰﾙ給油)
1.2号
【端数調整】
[条件]
[J1] = 1 土砂等発生現場 標準 [J2] = 1 積込機種･規格 ﾊﾞｯｸﾎｳ山積0.8m3(平積0.6m3)
[J3] = 1 土質 土砂(岩塊･玉石混り土含む) [J4] = 1 DID区間の有無 DID区間無
[J5] = 7 運搬距離 4.0km以下
嘉麻市
34

## 第 6 号 施工パッケージ（金抜）
Ｒ７汐井川河川災害防止対策工事 | [6 empty] | Ⅱ-2-④-1
【 第 6 号 施工パッケージ 】
石積(練石)(複合) 雑割石 1.0m以上1.5m以下 | [6 empty] | 1 m2 当り
名 称 ・ 規 格 | 金額構成比(%) | 金 額 | 構成比(%) | 基準地区単価 | 積算地区単価 | 明細単価番号 | 摘 要
【機械】
ﾊﾞｯｸﾎｳ賃料(ｸﾛｰﾗ型ｸﾚｰﾝ付)
山積0.28 平積0.2 1.7t吊排ｶﾞｽ(第2基準)
【労務】
普通作業員
運転手(特殊)
石工
特殊作業員
その他(労務)
【材料】
生ｺﾝｸﾘｰﾄ
18-8-20(25)(高炉)W/C60％以下
軽油(ﾊﾟﾄﾛｰﾙ給油)
1.2号
再生ｸﾗｯｼｬﾗﾝ
RC40
嘉麻市
35
Ｒ７汐井川河川災害防止対策工事 | [6 empty] | Ⅱ-2-④-1
【 第 6 号 施工パッケージ 】 |  | （続 き）
石積(練石)(複合) 雑割石 1.0m以上1.5m以下 | [6 empty] | 1 m2 当り
名 称 ・ 規 格 | 金額構成比(%) | 金 額 | 構成比(%) | 基準地区単価 | 積算地区単価 | 明細単価番号 | 摘 要
【端数調整】
[条件]
[J1] = 2 石の種類 雑割石 [J2] = 1 直高 1.0m以上1.5m以下
[N1] = 6 胴込･裏込ｺﾝｸﾘｰﾄ規格 18-8-25(20)(高炉)W/C60%以下 [J4] = 1 裏込材規格 再生ｸﾗｯｼｬﾗﾝ RC-40
[N2] = 1 生ｺﾝ小型車割増 小型車割増なし [N3] = 1 生ｺﾝ夜間割増 夜間割増なし
嘉麻市
36

## 第 7 号 施工パッケージ（金抜）
Ｒ７汐井川河川災害防止対策工事 | [6 empty] | Ⅱ-2-⑩-1
【 第 7 号 施工パッケージ 】
暗渠排水管 据付･撤去 波状管及び網状管 450～600mm | [6 empty] | 1 ｍ 当り
名 称 ・ 規 格 | 金額構成比(%) | 金 額 | 構成比(%) | 基準地区単価 | 積算地区単価 | 明細単価番号 | 摘 要
【労務】
普通作業員
土木一般世話役
【材料】
暗渠排水管
波状管及び網状管 管径 450～600mm
【端数調整】
[条件]
[J1] = 3 作業区分 据付･撤去 [J2] = 2 管種別 波状管及び網状管
[J3] = 3 呼び径 450～600mm [J4] = 1 継手材料費 要
[J5] = 1 費用の内訳 全ての費用
嘉麻市
37

## 第 8 号 施工パッケージ（金抜）
Ｒ７汐井川河川災害防止対策工事 | [6 empty] | Ⅱ-1-②-1
【 第 8 号 施工パッケージ 】
掘削 ｵｰﾌﾟﾝｶｯﾄ 土砂 5,000m3未満 | [6 empty] | 1 m3 当り
名 称 ・ 規 格 | 金額構成比(%) | 金 額 | 構成比(%) | 基準地区単価 | 積算地区単価 | 明細単価番号 | 摘 要
【機械】
ﾊﾞｯｸﾎｳ(ｸﾛｰﾗ)[標準･超低騒音型･排対型:3次]
標準ﾊﾞｹｯﾄ 山積0.8m3[平積0.6m3]
【労務】
運転手(特殊)
【材料】
軽油(ﾊﾟﾄﾛｰﾙ給油)
1.2号
【端数調整】
[条件]
[J1] = 1 土質 土砂 [J2] = 1 施工方法 ｵｰﾌﾟﾝｶｯﾄ
[J4] = 2 押土の有無 押土無し [J5] = 1 障害の有無 障害無し
[J6] = 3 施工数量 5,000m3未満
嘉麻市
38

## 第 9 号 施工パッケージ（金抜）
Ｒ７汐井川河川災害防止対策工事 | [6 empty] | Ⅱ-1-②-1
【 第 9 号 施工パッケージ 】
路体(築堤)盛土 2.5m以上4.0m未満 | [6 empty] | 1 m3 当り
名 称 ・ 規 格 | 金額構成比(%) | 金 額 | 構成比(%) | 基準地区単価 | 積算地区単価 | 明細単価番号 | 摘 要
【機械】
後方超小旋回ﾊﾞｯｸﾎｳ賃料(ｸﾛｰﾗ型)
山0.28m3[積0.2m3] 排ｶﾞｽ 2014年規制 低騒
振動ﾛｰﾗ賃料(搭乗式ｺﾝﾊﾞｲﾝﾄﾞ型)
質量3～4t 排出ｶﾞｽ対策型(第3基準値)
【労務】
運転手(特殊)
普通作業員
【材料】
軽油(ﾊﾟﾄﾛｰﾙ給油)
1.2号
【端数調整】
[条件]
[J1] = 2 施工幅員 2.5m以上4.0m未満
嘉麻市
39

## 第 10 号 施工パッケージ（金抜）
Ｒ７汐井川河川災害防止対策工事 | [6 empty] | Ⅱ-1-②-1
【 第 10 号 施工パッケージ 】
路体(築堤)盛土 2.5m未満 | [6 empty] | 1 m3 当り
名 称 ・ 規 格 | 金額構成比(%) | 金 額 | 構成比(%) | 基準地区単価 | 積算地区単価 | 明細単価番号 | 摘 要
【機械】
振動ﾛｰﾗ賃料(ﾊﾝﾄﾞｶﾞｲﾄﾞ式)
質量0.8～1.1t
【労務】
普通作業員
特殊作業員
【材料】
軽油(ﾊﾟﾄﾛｰﾙ給油)
1.2号
【端数調整】
[条件]
[J1] = 1 施工幅員 2.5m未満
嘉麻市
40

## 第 11 号 施工パッケージ（金抜）
Ｒ７汐井川河川災害防止対策工事 | [6 empty] | Ⅱ-1-②-1
【 第 11 号 施工パッケージ 】
整地 残土受入れ地での処理 | [6 empty] | 1 m3 当り
名 称 ・ 規 格 | 金額構成比(%) | 金 額 | 構成比(%) | 基準地区単価 | 積算地区単価 | 明細単価番号 | 摘 要
【機械】
ﾊﾞｯｸﾎｳ賃料(ｸﾛｰﾗ型)
山積0.8平積0.6排ｶﾞｽ2014年規制 超低騒
【労務】
運転手(特殊)
【材料】
軽油(ﾊﾟﾄﾛｰﾙ給油)
1.2号
【端数調整】
[条件]
[J1] = 1 作業区分 残土受入れ地での処理
嘉麻市
41

## 第 12 号 施工パッケージ（金抜）
Ｒ７汐井川河川災害防止対策工事 | [6 empty] | Ⅱ-1-②-1
【 第 12 号 施工パッケージ 】
土砂等運搬 標準 ﾊﾞｯｸﾎｳ山積0.8m3(平積0.6m3) 土砂 | [6 empty] | 1 m3 当り
名 称 ・ 規 格 | 金額構成比(%) | 金 額 | 構成比(%) | 基準地区単価 | 積算地区単価 | 明細単価番号 | 摘 要
【機械】
ﾀﾞﾝﾌﾟﾄﾗｯｸ[ｵﾝﾛｰﾄﾞ･ﾃﾞｨｰｾﾞﾙ]
10t積級
【労務】
運転手(一般)
【材料】
軽油(ﾊﾟﾄﾛｰﾙ給油)
1.2号
【端数調整】
[条件]
[J1] = 1 土砂等発生現場 標準 [J2] = 1 積込機種･規格 ﾊﾞｯｸﾎｳ山積0.8m3(平積0.6m3)
[J3] = 1 土質 土砂(岩塊･玉石混り土含む) [J4] = 1 DID区間の有無 DID区間無
[J5] = 6 運搬距離 3.0km以下
嘉麻市
42

## 第 13 号 施工パッケージ（金抜）
Ｒ７汐井川河川災害防止対策工事 | [6 empty] | Ⅱ-2-②-1
【 第 13 号 施工パッケージ 】
基礎砕石 12.5cmを超え17.5cm以下 | [6 empty] | 1 m2 当り
名 称 ・ 規 格 | 金額構成比(%) | 金 額 | 構成比(%) | 基準地区単価 | 積算地区単価 | 明細単価番号 | 摘 要
【機械】
ﾊﾞｯｸﾎｳ賃料(ｸﾛｰﾗ型)
山積0.8平積0.6排ｶﾞｽ2014年規制
その他(機械)
【労務】
普通作業員
特殊作業員
運転手(特殊)
土木一般世話役
その他(労務)
【材料】
再生ｸﾗｯｼｬﾗﾝ
RC40
軽油(ﾊﾟﾄﾛｰﾙ給油)
1.2号
嘉麻市
43
Ｒ７汐井川河川災害防止対策工事 | [6 empty] | Ⅱ-2-②-1
【 第 13 号 施工パッケージ 】 |  | （続 き）
基礎砕石 12.5cmを超え17.5cm以下 | [6 empty] | 1 m2 当り
名 称 ・ 規 格 | 金額構成比(%) | 金 額 | 構成比(%) | 基準地区単価 | 積算地区単価 | 明細単価番号 | 摘 要
その他(材料)
【端数調整】
[条件]
[J1] = 3 砕石の厚さ 12.5cmを超え17.5cm以下 [J2] = 8 砕石の種類 再生ｸﾗｯｼｬﾗﾝ40～0
[J3] = 1 費用の内訳 全ての費用
嘉麻市
44

## 第 14 号 施工パッケージ（金抜）
Ｒ７汐井川河川災害防止対策工事 | [6 empty] | Ⅱ-4-①-1
【 第 14 号 施工パッケージ 】
コンクリート 人力打設 小型構造物 18-8-40高炉W/C60% | [6 empty] | 1 m3 当り
名 称 ・ 規 格 | 金額構成比(%) | 金 額 | 構成比(%) | 基準地区単価 | 積算地区単価 | 明細単価番号 | 摘 要
【労務】
普通作業員
土木一般世話役
特殊作業員
その他(労務)
【材料】
生ｺﾝｸﾘｰﾄ
18-8-40(高炉)W/C60％以下
【端数調整】
[条件]
[J1] = 2 構造物種別 小型構造物 [J9] = 3 打設工法 人力打設
[N1] = 35 ｺﾝｸﾘｰﾄ規格 18-8-40(高炉)W/C60%以下 [J5] = 2 養生工の種類 一般養生
[J7] = 2 現場内小運搬の有無 無し [JB] = 1 費用の内訳 全ての費用
[N2] = 1 生ｺﾝ小型車割増 小型車割増なし [N3] = 1 生ｺﾝ夜間割増 夜間割増なし
嘉麻市
45

## 第 15 号 施工パッケージ（金抜）
Ｒ７汐井川河川災害防止対策工事 | [6 empty] | Ⅱ-4-①-1
【 第 15 号 施工パッケージ 】
コンクリート 人力打設 小型構造物 24-12-25高炉W/C55% | [6 empty] | 1 m3 当り
名 称 ・ 規 格 | 金額構成比(%) | 金 額 | 構成比(%) | 基準地区単価 | 積算地区単価 | 明細単価番号 | 摘 要
【労務】
普通作業員
土木一般世話役
特殊作業員
その他(労務)
【材料】
生ｺﾝｸﾘｰﾄ
24-12-25又20(高炉)W/C55%以下
【端数調整】
[条件]
[J1] = 2 構造物種別 小型構造物 [J9] = 3 打設工法 人力打設
[N1] = 27 ｺﾝｸﾘｰﾄ規格 24-12-25(20)(高炉)W/C55%以下 [J5] = 2 養生工の種類 一般養生
[J7] = 2 現場内小運搬の有無 無し [JB] = 1 費用の内訳 全ての費用
[N2] = 1 生ｺﾝ小型車割増 小型車割増なし [N3] = 1 生ｺﾝ夜間割増 夜間割増なし
嘉麻市
46